## CG_glock_dynamique
temps [s] | distance [m] | velocity [m/s] | velocity [km/h] | speed [rpm] | torque [Nm] | power | gear | lat | lon | alt [m] | slope [%] | curv [1/m] | spd_lim [km/h] | energy [joule] | acc [m/s2] | acc_lat [m/s2] | btr_soc | btr_v
0 | 0 | 0 | 0 | 0 | -985.3816 | -276.7926 | 1 | 47.1238 | 12.8315 | 2628.9093 | -11.7704 | 0.025723 | 50 | 0 | 0 | 0 | 0.9 | 320
1 | 1.7248 | 1.7248 | 6.2091 | 21.7445 | 584.7246 | 2832.8981 | 1 | 47.1238 | 12.8315 | 2628.7884 | -11.7689 | 0.025723 | 50 | 2832.8981 | 1.7248 | 0.07652 | 0.9 | 335.9999
2 | 5.4264 | 3.7016 | 13.3258 | 46.667 | 816.5213 | 8490.0169 | 1 | 47.1238 | 12.8314 | 2628.4618 | -11.7647 | 0.025729 | 50 | 11322.9151 | 1.9768 | 0.35254 | 0.89999 | 335.9998
3 | 11.1417 | 5.7153 | 20.5751 | 90.4509 | 854.3464 | 13715.8753 | 2 | 47.1238 | 12.8314 | 2627.882 | -11.7574 | 0.025714 | 50 | 25038.7903 | 2.0137 | 0.83995 | 0.89999 | 335.9995
4 | 18.8761 | 7.7344 | 27.8438 | 122.405 | 866.1228 | 18817.2103 | 2 | 47.1238 | 12.8313 | 2627.0603 | -11.7388 | 0.025583 | 50 | 43856.0006 | 2.0191 | 1.5304 | 0.89998 | 335.9991
5 | 28.6303 | 9.7542 | 35.1153 | 185.7692 | 876.6978 | 24021.1497 | 3 | 47.1238 | 12.8312 | 2625.9905 | -11.7042 | 0.025556 | 50 | 67877.1503 | 2.0199 | 2.4315 | 0.89996 | 335.9986
6 | 40.4045 | 11.7742 | 42.3872 | 224.2396 | 890.2442 | 29443.653 | 3 | 47.1237 | 12.831 | 2624.7066 | -11.6469 | 0.026226 | 50 | 97320.8034 | 2.02 | 3.6358 | 0.89995 | 335.998
7 | 54.1988 | 13.7942 | 49.6592 | 262.7103 | 908.3602 | 35196.9857 | 3 | 47.1237 | 12.8309 | 2623.2096 | -11.5546 | 0.027636 | 50 | 132517.789 | 2.02 | 5.2586 | 0.89993 | 335.9972
8 | 69.5328 | 15.3341 | 55.2026 | 341.3946 | 492.8814 | 21229.9813 | 4 | 47.1236 | 12.8308 | 2621.3996 | -11.4091 | 0.029322 | 50 | 153747.7703 | 1.5398 | 6.8946 | 0.89992 | 335.9968
9 | 83.8435 | 14.3107 | 51.5184 | 318.6098 | -1829.095 | -73526.8322 | 4 | 47.1234 | 12.8309 | 2619.5721 | -11.223 | 0.030352 | 50 | 153747.7703 | -1.0234 | 6.216 | 0.89992 | 335.9968
10 | 95.0878 | 11.2444 | 40.4797 | 214.1481 | -3688.4794 | -116501.5641 | 3 | 47.1234 | 12.831 | 2618.0953 | -11.055 | 0.030866 | 50 | 153747.7703 | -3.0663 | 3.9025 | 0.89992 | 335.9968
11 | 105.783 | 10.6952 | 38.5026 | 203.689 | -1389.4834 | -41743.7324 | 3 | 47.1234 | 12.8311 | 2617.0839 | -10.9306 | 0.030246 | 50 | 153747.7703 | -0.54918 | 3.4598 | 0.89992 | 335.9968
12 | 118.1227 | 12.3397 | 44.4228 | 235.0084 | 626.8997 | 21729.5997 | 3 | 47.1234 | 12.8313 | 2615.9308 | -10.7831 | 0.02969 | 50 | 175477.37 | 1.6445 | 4.5209 | 0.89991 | 335.9963
13 | 132.355 | 14.2323 | 51.2364 | 316.866 | 878.6027 | 35125.1888 | 4 | 47.1234 | 12.8314 | 2614.5466 | -10.5993 | 0.031105 | 50 | 210602.5588 | 1.8927 | 6.3006 | 0.89989 | 335.9956
14 | 147.7618 | 15.4068 | 55.4646 | 343.0145 | 249.2298 | 10786.0647 | 4 | 47.1235 | 12.8316 | 2612.9478 | -10.4015 | 0.032374 | 50 | 221388.6236 | 1.1745 | 7.6847 | 0.89988 | 335.9954
15 | 161.7799 | 14.0181 | 50.465 | 312.0956 | -2075.0496 | -81708.3919 | 4 | 47.1236 | 12.8317 | 2611.5463 | -10.219 | 0.030485 | 50 | 221388.6236 | -1.3888 | 5.9904 | 0.89988 | 335.9954
16 | 176.6024 | 14.8225 | 53.361 | 330.0054 | -57.7226 | -2403.3509 | 4 | 47.1235 | 12.8318 | 2609.8471 | -10.0238 | 0.027583 | 50 | 221388.6236 | 0.80443 | 6.0603 | 0.89988 | 335.9954
17 | 189.6661 | 13.0637 | 47.0293 | 248.7974 | -2388.945 | -87664.1958 | 3 | 47.1234 | 12.8316 | 2608.3828 | -9.9024 | 0.0252 | 50 | 221388.6236 | -1.7588 | 4.3006 | 0.89988 | 335.9954
18 | 203.4881 | 13.822 | 49.7593 | 263.2397 | -88.1973 | -3424.3417 | 3 | 47.1233 | 12.8315 | 2607.2131 | -9.83 | 0.024575 | 50 | 221388.6236 | 0.75833 | 4.695 | 0.89988 | 335.9954
19 | 218.5269 | 15.0388 | 54.1396 | 334.8208 | 340.9126 | 14401.4415 | 4 | 47.1232 | 12.8315 | 2605.8827 | -9.7716 | 0.024249 | 50 | 235790.0651 | 1.2168 | 5.4843 | 0.89988 | 335.9951
20 | 232.2192 | 13.6923 | 49.2923 | 260.7695 | -1995.2038 | -76738.669 | 3 | 47.1231 | 12.8314 | 2604.6551 | -9.7287 | 0.02183 | 50 | 235790.0651 | -1.3465 | 4.0927 | 0.89988 | 335.9951
21 | 246.8435 | 14.6242 | 52.6471 | 325.5905 | 86.2651 | 3543.7053 | 4 | 47.123 | 12.8313 | 2603.3038 | -9.6925 | 0.021185 | 50 | 239333.7704 | 0.93189 | 4.5308 | 0.89988 | 335.995
22 | 259.8363 | 12.9929 | 46.7743 | 247.4482 | -2252.8691 | -82222.4812 | 3 | 47.123 | 12.8311 | 2602.0335 | -9.6699 | 0.026272 | 50 | 239333.7704 | -1.6314 | 4.4351 | 0.89988 | 335.995
23 | 273.7149 | 13.8786 | 49.9631 | 264.3179 | 43.4929 | 1695.5677 | 3 | 47.1229 | 12.831 | 2600.5496 | -9.6549 | 0.039163 | 50 | 241029.3381 | 0.88578 | 7.5435 | 0.89987 | 335.995
24 | 288.6453 | 14.9304 | 53.7494 | 332.4075 | 200.3814 | 8403.8588 | 4 | 47.1228 | 12.831 | 2598.8254 | -9.6552 | 0.037288 | 50 | 249433.1969 | 1.0518 | 8.3122 | 0.89987 | 335.9948
25 | 302.0643 | 13.4189 | 48.3081 | 255.5626 | -2141.2606 | -80711.8182 | 3 | 47.1228 | 12.8312 | 2597.525 | -9.6659 | 0.027018 | 50 | 249433.1969 | -1.5115 | 4.8652 | 0.89987 | 335.9948
26 | 316.3884 | 14.3241 | 51.5668 | 318.9094 | 61.0479 | 2456.3394 | 4 | 47.1228 | 12.8314 | 2596.3123 | -9.6839 | 0.020707 | 50 | 251889.5363 | 0.9052 | 4.2486 | 0.89987 | 335.9948
27 | 329.0545 | 12.6661 | 45.5979 | 241.2247 | -2282.0147 | -81191.4815 | 3 | 47.1229 | 12.8315 | 2595.1926 | -9.7066 | 0.019005 | 50 | 251889.5363 | -1.658 | 3.049 | 0.89987 | 335.9948
28 | 342.5796 | 13.5252 | 48.6906 | 257.586 | 10.1327 | 384.9604 | 3 | 47.123 | 12.8316 | 2593.9831 | -9.7366 | 0.020342 | 50 | 252274.4967 | 0.85909 | 3.7212 | 0.89987 | 335.9947
29 | 356.8385 | 14.2589 | 51.3321 | 317.4579 | -103.4429 | -4143.2136 | 4 | 47.123 | 12.8318 | 2592.6266 | -9.7763 | 0.025663 | 50 | 252274.4967 | 0.73376 | 5.2177 | 0.89987 | 335.9947
30 | 369.268 | 12.4294 | 44.746 | 236.7181 | -2449.4761 | -85521.4313 | 3 | 47.1231 | 12.8319 | 2591.2905 | -9.8238 | 0.035486 | 50 | 252274.4967 | -1.8295 | 5.4822 | 0.89987 | 335.9947
31 | 382.3851 | 13.1171 | 47.2216 | 249.8144 | -160.6381 | -5918.8347 | 3 | 47.1233 | 12.8319 | 2589.838 | -9.8806 | 0.061575 | 50 | 252274.4967 | 0.68765 | 10.5946 | 0.89987 | 335.9947
32 | 393.6266 | 11.2415 | 40.4694 | 214.094 | -2506.5138 | -79148.8994 | 3 | 47.1233 | 12.832 | 2588.6802 | -9.9332 | 0.066667 | 50 | 252274.4967 | -1.8756 | 8.4248 | 0.89987 | 335.9947
33 | 405.5097 | 11.8831 | 42.779 | 226.3122 | -219.4363 | -7324.6467 | 3 | 47.1232 | 12.832 | 2587.2548 | -10.004 | 0.041187 | 50 | 252274.4967 | 0.64155 | 5.8159 | 0.89987 | 335.9947
34 | 418.8713 | 13.3617 | 48.1021 | 254.4727 | 544.7342 | 20445.4236 | 3 | 47.1231 | 12.832 | 2586.1369 | -10.0582 | 0.02558 | 50 | 272719.9203 | 1.4786 | 4.5669 | 0.89986 | 335.9943
35 | 433.4042 | 14.5329 | 52.3183 | 323.5568 | 265.4102 | 10834.7449 | 4 | 47.123 | 12.8319 | 2584.8273 | -10.1252 | 0.016443 | 50 | 283554.6652 | 1.1712 | 3.4729 | 0.89985 | 335.9941
36 | 446.545 | 13.1408 | 47.3068 | 250.2656 | -2080.3751 | -76791.4892 | 3 | 47.1229 | 12.8318 | 2583.6003 | -10.1927 | 0.012956 | 50 | 283554.6652 | -1.3921 | 2.2373 | 0.89985 | 335.9941
37 | 460.7661 | 14.2211 | 51.1958 | 316.615 | 168.3062 | 6723.2961 | 4 | 47.1228 | 12.8318 | 2582.243 | -10.2692 | 0.011537 | 50 | 290277.9613 | 1.0803 | 2.3332 | 0.89985 | 335.994
38 | 476.0408 | 15.2748 | 54.9892 | 340.0745 | 142.1982 | 6101.2464 | 4 | 47.1227 | 12.8317 | 2580.6809 | -10.3599 | 0.01083 | 50 | 296379.2077 | 1.0537 | 2.5269 | 0.89985 | 335.9938
39 | 489.8061 | 13.7652 | 49.5548 | 262.1581 | -2206.8015 | -85329.0348 | 3 | 47.1226 | 12.8316 | 2579.1271 | -10.4522 | 0.010397 | 50 | 296379.2077 | -1.5095 | 1.97 | 0.89985 | 335.9938
40 | 504.5541 | 14.7481 | 53.093 | 328.348 | 57.1384 | 2367.0795 | 4 | 47.1225 | 12.8314 | 2577.3688 | -10.5591 | 0.0095588 | 50 | 298746.2873 | 0.98283 | 2.0791 | 0.89984 | 335.9938
41 | 517.7218 | 13.1676 | 47.4035 | 250.7771 | -2291.1449 | -84744.3466 | 3 | 47.1225 | 12.8313 | 2576.0044 | -10.6427 | 0.0083811 | 50 | 298746.2873 | -1.5804 | 1.4532 | 0.89984 | 335.9938
42 | 531.8261 | 14.1044 | 50.7757 | 314.0169 | -3.2266 | -127.8334 | 4 | 47.1224 | 12.8311 | 2574.6236 | -10.7278 | 0.0071879 | 50 | 298746.2873 | 0.93672 | 1.4299 | 0.89984 | 335.9938
43 | 547.1854 | 15.3593 | 55.2934 | 341.9561 | 285.241 | 12306.4484 | 4 | 47.1223 | 12.831 | 2573.093 | -10.8218 | 0.0062849 | 50 | 311052.7357 | 1.2549 | 1.4827 | 0.89984 | 335.9935
44 | 561.2364 | 14.051 | 50.5834 | 312.8278 | -2062.4801 | -81403.9771 | 4 | 47.1222 | 12.8308 | 2571.6192 | -10.9115 | 0.0061884 | 50 | 311052.7357 | -1.3083 | 1.2218 | 0.89984 | 335.9935
45 | 576.2536 | 15.0173 | 54.0622 | 334.3419 | 3.9567 | 166.9066 | 4 | 47.1221 | 12.8307 | 2569.9666 | -11.0119 | 0.0068725 | 50 | 311219.6423 | 0.96633 | 1.5499 | 0.89984 | 335.9935
46 | 589.674 | 13.4204 | 48.3133 | 255.5902 | -2345.1426 | -88406.3897 | 3 | 47.122 | 12.8306 | 2568.4594 | -11.1021 | 0.0077872 | 50 | 311219.6423 | -1.5969 | 1.4025 | 0.89984 | 335.9935
47 | 604.0146 | 14.3406 | 51.6261 | 319.2761 | -58.0867 | -2339.8794 | 4 | 47.1219 | 12.8305 | 2566.8379 | -11.1971 | 0.0082972 | 50 | 311219.6423 | 0.92022 | 1.7063 | 0.89984 | 335.9935
48 | 619.5378 | 15.5232 | 55.8834 | 345.6049 | 178.6651 | 7790.5858 | 4 | 47.1218 | 12.8303 | 2565.0783 | -11.298 | 0.0076206 | 50 | 319010.2281 | 1.1826 | 1.8363 | 0.89983 | 335.9934
49 | 633.6803 | 14.1425 | 50.9131 | 314.8662 | -2169.534 | -86187.2614 | 4 | 47.1217 | 12.8302 | 2563.4682 | -11.3879 | 0.0070112 | 50 | 319010.2281 | -1.3807 | 1.4023 | 0.89983 | 335.9934
50 | 648.7565 | 15.0762 | 54.2745 | 335.6547 | -66.4842 | -2815.538 | 4 | 47.1216 | 12.8301 | 2561.7399 | -11.4814 | 0.0082175 | 50 | 319010.2281 | 0.93373 | 1.8678 | 0.89983 | 335.9934
51 | 662.2033 | 13.4467 | 48.4083 | 256.0925 | -2415.0014 | -91218.8175 | 3 | 47.1215 | 12.83 | 2560.1867 | -11.5627 | 0.013139 | 50 | 319010.2281 | -1.6295 | 2.3758 | 0.89983 | 335.9934
52 | 676.5376 | 14.3344 | 51.6037 | 319.1376 | -127.4252 | -5130.7866 | 4 | 47.1214 | 12.8299 | 2558.4532 | -11.65 | 0.029211 | 50 | 319010.2281 | 0.88763 | 6.0022 | 0.89983 | 335.9934
53 | 692.0515 | 15.5139 | 55.8501 | 345.3986 | 135.8239 | 5918.9841 | 4 | 47.1213 | 12.83 | 2556.347 | -11.7552 | 0.028305 | 50 | 324929.2122 | 1.1795 | 6.8126 | 0.89983 | 335.9932
54 | 706.1817 | 14.1302 | 50.8687 | 314.5922 | -2211.4441 | -87775.7194 | 4 | 47.1214 | 12.8302 | 2554.55 | -11.8344 | 0.016958 | 50 | 324929.2122 | -1.3837 | 3.386 | 0.89983 | 335.9932
55 | 721.2724 | 15.0907 | 54.3265 | 335.9761 | -78.8458 | -3342.2375 | 4 | 47.1215 | 12.8303 | 2552.9937 | -11.902 | 0.013281 | 50 | 324929.2122 | 0.96048 | 3.0245 | 0.89983 | 335.9932
56 | 734.7604 | 13.4879 | 48.5565 | 256.8768 | -2425.2569 | -91886.7589 | 3 | 47.1216 | 12.8304 | 2551.5319 | -11.9608 | 0.013081 | 50 | 324929.2122 | -1.6028 | 2.3798 | 0.89983 | 335.9932
57 | 749.1626 | 14.4023 | 51.8483 | 320.65 | -135.0495 | -5463.5484 | 4 | 47.1217 | 12.8305 | 2549.9368 | -12.0199 | 0.015494 | 50 | 324929.2122 | 0.91437 | 3.2139 | 0.89983 | 335.9932
58 | 764.7591 | 15.5964 | 56.1472 | 347.2363 | 120.8507 | 5294.4978 | 4 | 47.1217 | 12.8307 | 2548.1104 | -12.0844 | 0.018141 | 50 | 330223.71 | 1.1941 | 4.4127 | 0.89983 | 335.9931
59 | 778.9865 | 14.2274 | 51.2185 | 316.7552 | -2224.3464 | -88894.8745 | 4 | 47.1218 | 12.8309 | 2546.3801 | -12.1404 | 0.017551 | 50 | 330223.71 | -1.3691 | 3.5526 | 0.89983 | 335.9931
60 | 794.1312 | 15.1448 | 54.5212 | 337.1803 | -143.3516 | -6098.3911 | 4 | 47.1218 | 12.8311 | 2544.5122 | -12.1954 | 0.018352 | 50 | 330223.71 | 0.91741 | 4.2093 | 0.89983 | 335.9931
61 | 807.6302 | 13.4989 | 48.5962 | 257.0866 | -2488.7132 | -94367.9606 | 3 | 47.1219 | 12.8312 | 2542.8425 | -12.2393 | 0.024607 | 50 | 330223.71 | -1.6458 | 4.4839 | 0.89983 | 335.9931
62 | 822.0004 | 14.3702 | 51.7329 | 319.9364 | -197.468 | -7970.9632 | 4 | 47.1219 | 12.8314 | 2540.991 | -12.2839 | 0.043095 | 50 | 330223.71 | 0.8713 | 8.8992 | 0.89983 | 335.9931
63 | 834.6787 | 12.6783 | 45.6419 | 241.4577 | -2543.5478 | -90583.9452 | 3 | 47.1219 | 12.8315 | 2539.206 | -12.3391 | 0.034289 | 50 | 330223.71 | -1.6919 | 5.5116 | 0.89983 | 335.9931
64 | 848.1822 | 13.5035 | 48.6126 | 257.1735 | -253.1737 | -9603.1786 | 3 | 47.1218 | 12.8314 | 2537.2748 | -12.3877 | 0.018609 | 50 | 330223.71 | 0.8252 | 3.3932 | 0.89983 | 335.9931
65 | 863.2219 | 15.0397 | 54.1429 | 334.841 | 400.1019 | 16902.8435 | 4 | 47.1217 | 12.8312 | 2535.6613 | -12.4129 | 0.013148 | 50 | 347126.5536 | 1.5362 | 2.974 | 0.89982 | 335.9928
66 | 877.2346 | 14.0127 | 50.4456 | 311.9751 | -1939.2809 | -76332.7936 | 4 | 47.1217 | 12.8311 | 2534.1012 | -12.4268 | 0.011155 | 50 | 347126.5536 | -1.027 | 2.1904 | 0.89982 | 335.9928
67 | 892.3443 | 15.1097 | 54.3949 | 336.3991 | -0.58747 | -24.934 | 4 | 47.1216 | 12.831 | 2532.3354 | -12.4299 | 0.011335 | 50 | 347126.5536 | 1.097 | 2.5877 | 0.89982 | 335.9928
68 | 905.9877 | 13.6435 | 49.1165 | 259.8391 | -2340.3682 | -89693.0892 | 3 | 47.1215 | 12.8309 | 2530.6918 | -12.4209 | 0.012137 | 50 | 347126.5536 | -1.4662 | 2.2593 | 0.89982 | 335.9928
69 | 920.6821 | 14.6944 | 52.8998 | 327.153 | -42.2597 | -1744.3286 | 4 | 47.1213 | 12.8309 | 2528.8972 | -12.3991 | 0.011804 | 50 | 347126.5536 | 1.0509 | 2.5488 | 0.89982 | 335.9928
70 | 933.8642 | 13.1821 | 47.4554 | 251.0517 | -2380.3913 | -88141.789 | 3 | 47.1212 | 12.8308 | 2527.273 | -12.3713 | 0.011922 | 50 | 347126.5536 | -1.5123 | 2.0716 | 0.89982 | 335.9928
71 | 948.0511 | 14.1869 | 51.0728 | 315.8539 | -81.2244 | -3236.8551 | 4 | 47.1211 | 12.8308 | 2525.5183 | -12.3323 | 0.01194 | 50 | 347126.5536 | 1.0048 | 2.4031 | 0.89982 | 335.9928
72 | 963.5994 | 15.5484 | 55.9741 | 346.1656 | 255.6951 | 11167.5231 | 4 | 47.121 | 12.8307 | 2523.594 | -12.2805 | 0.011764 | 50 | 358294.0767 | 1.3615 | 2.8439 | 0.89981 | 335.9925
73 | 977.946 | 14.3466 | 51.6477 | 319.4099 | -2078.688 | -83769.9371 | 4 | 47.1208 | 12.8307 | 2521.8205 | -12.2236 | 0.011749 | 50 | 358294.0767 | -1.2018 | 2.4182 | 0.89981 | 335.9925
74 | 993.2544 | 15.3084 | 55.1101 | 340.8227 | -98.4387 | -4232.9665 | 4 | 47.1207 | 12.8305 | 2519.9316 | -12.1544 | 0.011758 | 50 | 358294.0767 | 0.96178 | 2.7555 | 0.89981 | 335.9925
75 | 1006.9613 | 13.7069 | 49.3449 | 261.0473 | -2433.9895 | -93714.8056 | 3 | 47.1206 | 12.8304 | 2518.2435 | -12.0874 | 0.011695 | 50 | 358294.0767 | -1.6015 | 2.1972 | 0.89981 | 335.9925
76 | 1021.5839 | 14.6226 | 52.6413 | 325.5542 | -132.0047 | -5422.0457 | 4 | 47.1205 | 12.8304 | 2516.4521 | -12.0128 | 0.011478 | 50 | 358294.0767 | 0.91567 | 2.4543 | 0.89981 | 335.9925
77 | 1035.3382 | 13.7543 | 49.5154 | 261.9497 | -1753.6718 | -67754.2443 | 3 | 47.1204 | 12.8303 | 2514.8171 | -11.9396 | 0.011133 | 50 | 358294.0767 | -0.86829 | 2.1061 | 0.89981 | 335.9925
78 | 1050.3286 | 14.9904 | 53.9655 | 333.7441 | 175.1394 | 7374.7604 | 4 | 47.1203 | 12.8303 | 2513.0579 | -11.8592 | 0.011182 | 50 | 365668.8371 | 1.2361 | 2.5128 | 0.89981 | 335.9924
79 | 1063.9919 | 13.6633 | 49.188 | 260.2174 | -2158.1667 | -82830.7499 | 3 | 47.1201 | 12.8303 | 2511.4626 | -11.7854 | 0.012383 | 50 | 365668.8371 | -1.3271 | 2.3117 | 0.89981 | 335.9924
80 | 1078.8453 | 14.8534 | 53.4721 | 330.6924 | 145.9657 | 6090.1152 | 4 | 47.12 | 12.8304 | 2509.7337 | -11.7039 | 0.014538 | 50 | 371758.9523 | 1.19 | 3.2074 | 0.89981 | 335.9923
81 | 1092.3254 | 13.4802 | 48.5286 | 256.7289 | -2186.8108 | -82804.9247 | 3 | 47.1199 | 12.8305 | 2508.0718 | -11.6221 | 0.015844 | 50 | 371758.9523 | -1.3732 | 2.8791 | 0.89981 | 335.9923
82 | 1106.9495 | 14.6241 | 52.6467 | 325.5878 | 118.4561 | 4866.0437 | 4 | 47.1199 | 12.8307 | 2506.1323 | -11.5238 | 0.016134 | 50 | 376624.996 | 1.1439 | 3.4504 | 0.8998 | 335.9922
83 | 1120.1543 | 13.2048 | 47.5372 | 251.4841 | -2214.746 | -82149.4593 | 3 | 47.1199 | 12.8309 | 2504.6406 | -11.4456 | 0.01571 | 50 | 376624.996 | -1.4193 | 2.7394 | 0.8998 | 335.9922
84 | 1134.4569 | 14.3026 | 51.4893 | 318.43 | 88.5188 | 3556.3147 | 4 | 47.12 | 12.831 | 2503.1598 | -11.3659 | 0.015924 | 50 | 380181.3107 | 1.0978 | 3.2575 | 0.8998 | 335.9921
85 | 1149.9615 | 15.5047 | 55.8168 | 345.1931 | 198.114 | 8628.3484 | 4 | 47.1201 | 12.8312 | 2501.5417 | -11.2773 | 0.017187 | 50 | 388809.6591 | 1.2021 | 4.1317 | 0.8998 | 335.9919
86 | 1164.1051 | 14.1435 | 50.9167 | 314.8886 | -2134.8478 | -84815.3431 | 4 | 47.1201 | 12.8313 | 2500.0284 | -11.1945 | 0.018196 | 50 | 388809.6591 | -1.3612 | 3.6399 | 0.8998 | 335.9919
87 | 1178.3816 | 14.2765 | 51.3956 | 317.8503 | -767.2112 | -30767.2072 | 4 | 47.1202 | 12.8315 | 2498.4361 | -11.1112 | 0.021793 | 50 | 388809.6591 | 0.13303 | 4.4419 | 0.8998 | 335.9919
88 | 1190.2279 | 11.8463 | 42.6468 | 225.6128 | -3105.9446 | -103354.1022 | 3 | 47.1203 | 12.8316 | 2497.0785 | -11.0432 | 0.032149 | 50 | 388809.6591 | -2.4302 | 4.5116 | 0.8998 | 335.9919
89 | 1202.1612 | 11.9333 | 42.9597 | 227.2682 | -808.8742 | -27113.7678 | 3 | 47.1204 | 12.8317 | 2495.6056 | -10.972 | 0.061778 | 50 | 388809.6591 | 0.086919 | 8.7973 | 0.8998 | 335.9919
90 | 1215.5431 | 13.3819 | 48.1749 | 254.8579 | 445.0033 | 16727.5236 | 3 | 47.1204 | 12.8319 | 2493.8706 | -10.8846 | 0.058112 | 50 | 405537.1827 | 1.4487 | 10.4064 | 0.89979 | 335.9916
91 | 1228.2277 | 12.6846 | 45.6645 | 241.5774 | -1503.2399 | -53561.7651 | 3 | 47.1203 | 12.8318 | 2492.3714 | -10.7934 | 0.023714 | 50 | 405537.1827 | -0.69732 | 3.8155 | 0.89979 | 335.9916
92 | 1242.2166 | 13.9889 | 50.3602 | 311.447 | 333.0403 | 13086.7395 | 4 | 47.1202 | 12.8318 | 2491.0794 | -10.7007 | 0.013335 | 50 | 418623.9222 | 1.3043 | 2.6095 | 0.89978 | 335.9913
93 | 1257.3717 | 15.1551 | 54.5582 | 337.4092 | 223.8756 | 9530.4699 | 4 | 47.1201 | 12.8317 | 2489.6228 | -10.5865 | 0.0092738 | 50 | 428154.3921 | 1.1661 | 2.13 | 0.89978 | 335.9911
94 | 1271.1296 | 13.7579 | 49.5286 | 262.0191 | -2106.3614 | -81402.1918 | 3 | 47.12 | 12.8316 | 2488.2931 | -10.4728 | 0.0083678 | 50 | 428154.3921 | -1.3971 | 1.5839 | 0.89978 | 335.9911
95 | 1285.8504 | 14.7208 | 52.9949 | 327.741 | 58.4761 | 2418.0196 | 4 | 47.1198 | 12.8316 | 2486.7787 | -10.3352 | 0.0087783 | 50 | 430572.4116 | 0.96286 | 1.9023 | 0.89978 | 335.991
96 | 1298.9709 | 13.1204 | 47.2335 | 249.8777 | -2269.807 | -83653.9936 | 3 | 47.1197 | 12.8314 | 2485.2833 | -10.1902 | 0.0091091 | 50 | 430572.4116 | -1.6004 | 1.5681 | 0.89978 | 335.991
97 | 1313.008 | 14.0372 | 50.5338 | 312.521 | 38.5159 | 1518.6925 | 4 | 47.1197 | 12.8312 | 2483.7601 | -10.0416 | 0.0090604 | 50 | 432091.1041 | 0.91675 | 1.7853 | 0.89977 | 335.991
98 | 1328.2584 | 15.2504 | 54.9013 | 339.531 | 327.7363 | 14039.5945 | 4 | 47.1197 | 12.8311 | 2482.3338 | -9.8984 | 0.0089309 | 50 | 446130.6986 | 1.2132 | 2.0771 | 0.89977 | 335.9907
99 | 1342.1587 | 13.9003 | 50.0411 | 309.4736 | -2000.8627 | -78125.2582 | 4 | 47.1196 | 12.8309 | 2481.0724 | -9.7686 | 0.0085873 | 50 | 446130.6986 | -1.3501 | 1.6592 | 0.89977 | 335.9907
100 | 1356.9859 | 14.8272 | 53.378 | 330.1105 | 88.704 | 3694.4762 | 4 | 47.1196 | 12.8308 | 2479.7081 | -9.6267 | 0.00786 | 50 | 449825.1748 | 0.92693 | 1.728 | 0.89977 | 335.9906
101 | 1370.1768 | 13.1909 | 47.4873 | 251.2202 | -2241.0534 | -83038.0388 | 3 | 47.1195 | 12.8306 | 2478.4493 | -9.4958 | 0.0073601 | 50 | 449825.1748 | -1.6363 | 1.2807 | 0.89977 | 335.9906
102 | 1384.2486 | 14.0717 | 50.6582 | 313.2904 | 66.3452 | 2622.4486 | 4 | 47.1195 | 12.8304 | 2477.1044 | -9.3561 | 0.0072014 | 50 | 452447.6234 | 0.88082 | 1.426 | 0.89976 | 335.9906
103 | 1399.4699 | 15.2214 | 54.797 | 338.8861 | 330.6102 | 14135.8052 | 4 | 47.1194 | 12.8302 | 2475.6841 | -9.2074 | 0.0073254 | 50 | 466583.4287 | 1.1497 | 1.6972 | 0.89976 | 335.9903
104 | 1413.2778 | 13.8078 | 49.7081 | 262.969 | -1998.067 | -77496.9901 | 3 | 47.1194 | 12.83 | 2474.4279 | -9.075 | 0.0073554 | 50 | 466583.4287 | -1.4136 | 1.4023 | 0.89976 | 335.9903
105 | 1427.9849 | 14.7071 | 52.9457 | 327.4367 | 123.7709 | 5113.2449 | 4 | 47.1194 | 12.8299 | 2473.1237 | -8.9359 | 0.0072414 | 50 | 471696.6736 | 0.89932 | 1.5663 | 0.89975 | 335.9902
106 | 1441.0281 | 13.0432 | 46.9556 | 248.4072 | -2206.5813 | -80845.2382 | 3 | 47.1193 | 12.8297 | 2471.9845 | -8.8113 | 0.0073871 | 50 | 471696.6736 | -1.6639 | 1.2567 | 0.89975 | 335.9902
107 | 1454.9245 | 13.8964 | 50.0271 | 309.3873 | 99.7427 | 3893.4468 | 4 | 47.1193 | 12.8295 | 2470.785 | -8.6817 | 0.007659 | 50 | 475590.1203 | 0.85321 | 1.479 | 0.89975 | 335.9901
108 | 1469.9834 | 15.0588 | 54.2119 | 335.2673 | 400.2434 | 16930.3503 | 4 | 47.1192 | 12.8294 | 2469.4954 | -8.5389 | 0.0071935 | 50 | 492520.4706 | 1.1624 | 1.6313 | 0.89974 | 335.9897
109 | 1483.6414 | 13.658 | 49.1689 | 260.1165 | -1928.5821 | -73990.5658 | 3 | 47.1191 | 12.8293 | 2468.3374 | -8.4102 | 0.0061788 | 50 | 492520.4706 | -1.4008 | 1.1526 | 0.89974 | 335.9897
110 | 1498.2043 | 14.5629 | 52.4265 | 324.2259 | 186.3878 | 7624.5778 | 4 | 47.1189 | 12.8293 | 2467.1155 | -8.2746 | 0.0052488 | 50 | 500145.0484 | 0.90488 | 1.1132 | 0.89974 | 335.9896
111 | 1513.6126 | 15.4083 | 55.4699 | 343.0477 | 149.5594 | 6473.1971 | 4 | 47.1188 | 12.8293 | 2465.8373 | -8.1346 | 0.0050268 | 50 | 506618.2455 | 0.8454 | 1.1934 | 0.89974 | 335.9894
112 | 1527.3031 | 13.6905 | 49.2857 | 260.7343 | -2181.9904 | -83911.4638 | 3 | 47.1187 | 12.8293 | 2464.7186 | -8.0154 | 0.0055661 | 50 | 506618.2455 | -1.7178 | 1.0432 | 0.89974 | 335.9894
113 | 1541.7929 | 14.4898 | 52.1632 | 322.5974 | 122.9762 | 5005.3258 | 4 | 47.1185 | 12.8292 | 2463.5509 | -7.9004 | 0.0067011 | 50 | 511623.5713 | 0.79929 | 1.4069 | 0.89973 | 335.9893
114 | 1557.1155 | 15.3226 | 55.1615 | 341.1405 | 168.5925 | 7256.4127 | 4 | 47.1184 | 12.8292 | 2462.3392 | -7.7847 | 0.0079234 | 50 | 518879.984 | 0.83288 | 1.8603 | 0.89973 | 335.9892
115 | 1570.7078 | 13.5923 | 48.9322 | 258.8644 | -2165.9228 | -82696.2118 | 3 | 47.1183 | 12.8291 | 2461.283 | -7.6991 | 0.0080678 | 50 | 518879.984 | -1.7304 | 1.4905 | 0.89973 | 335.9892
116 | 1585.0869 | 14.3791 | 51.7646 | 320.1327 | 136.0431 | 5494.8647 | 4 | 47.1182 | 12.8289 | 2460.1859 | -7.6169 | 0.0074829 | 50 | 524374.8487 | 0.78677 | 1.5471 | 0.89973 | 335.9891
117 | 1600.3239 | 15.237 | 54.8532 | 339.2335 | 212.7806 | 9107.1256 | 4 | 47.1181 | 12.8288 | 2459.0389 | -7.5371 | 0.0067258 | 50 | 533481.9743 | 0.85793 | 1.5615 | 0.89972 | 335.9889
118 | 1613.8555 | 13.5317 | 48.714 | 257.7101 | -2123.4246 | -80712.0755 | 3 | 47.118 | 12.8288 | 2458.0337 | -7.4728 | 0.0066424 | 50 | 533481.9743 | -1.7053 | 1.2163 | 0.89972 | 335.9889
119 | 1628.199 | 14.3435 | 51.6366 | 319.3409 | 177.1041 | 7135.6528 | 4 | 47.1179 | 12.8287 | 2456.9774 | -7.4083 | 0.007199 | 50 | 540617.6271 | 0.81182 | 1.4811 | 0.89972 | 335.9887
120 | 1643.4027 | 15.2037 | 54.7333 | 338.4924 | 231.6602 | 9893.5215 | 4 | 47.1178 | 12.8286 | 2455.8653 | -7.3451 | 0.0078579 | 50 | 550511.1486 | 0.86021 | 1.8164 | 0.89971 | 335.9885
121 | 1656.9034 | 13.5007 | 48.6024 | 257.1196 | -2105.7485 | -79856.8173 | 3 | 47.1176 | 12.8285 | 2454.8864 | -7.2947 | 0.0081667 | 50 | 550511.1486 | -1.703 | 1.4885 | 0.89971 | 335.9885
122 | 1671.2182 | 14.3148 | 51.5332 | 318.7014 | 193.2472 | 7770.4795 | 4 | 47.1175 | 12.8284 | 2453.8538 | -7.2476 | 0.0079578 | 50 | 558281.6281 | 0.8141 | 1.6307 | 0.89971 | 335.9884
123 | 1686.393 | 15.1748 | 54.6292 | 337.8481 | 243.5745 | 10382.5454 | 4 | 47.1174 | 12.8283 | 2452.7603 | -7.2064 | 0.0074592 | 50 | 568664.1736 | 0.85999 | 1.7176 | 0.8997 | 335.9882
124 | 1699.8645 | 13.4715 | 48.4975 | 256.5643 | -2095.6361 | -79301.6622 | 3 | 47.1174 | 12.8281 | 2451.7841 | -7.1766 | 0.0073644 | 50 | 568664.1736 | -1.7032 | 1.3365 | 0.8997 | 335.9882
125 | 1714.1499 | 14.2854 | 51.4274 | 318.0473 | 201.236 | 8075.1016 | 4 | 47.1174 | 12.8279 | 2450.7142 | -7.1533 | 0.0088204 | 50 | 576739.2752 | 0.81388 | 1.8 | 0.8997 | 335.988
126 | 1729.3004 | 15.1505 | 54.5419 | 337.3083 | 254.257 | 10820.5793 | 4 | 47.1173 | 12.8277 | 2449.6287 | -7.137 | 0.014495 | 50 | 587559.8545 | 0.86513 | 3.3272 | 0.89969 | 335.9878
127 | 1742.7528 | 13.4524 | 48.4287 | 256.2004 | -2086.7783 | -78854.4979 | 3 | 47.1173 | 12.8275 | 2448.6615 | -7.1282 | 0.023483 | 50 | 587559.8545 | -1.6981 | 4.2497 | 0.89969 | 335.9878
128 | 1757.0242 | 14.2714 | 51.3772 | 317.7364 | 208.8996 | 8374.4286 | 4 | 47.1174 | 12.8275 | 2447.4798 | -7.1187 | 0.021817 | 50 | 595934.283 | 0.81902 | 4.4435 | 0.89969 | 335.9876
129 | 1772.1648 | 15.1406 | 54.5061 | 337.0872 | 260.104 | 11062.1552 | 4 | 47.1175 | 12.8277 | 2446.3275 | -7.1117 | 0.013329 | 50 | 606996.4382 | 0.86916 | 3.0556 | 0.89968 | 335.9874
130 | 1785.6113 | 13.4465 | 48.4074 | 256.088 | -2081.0984 | -78605.353 | 3 | 47.1175 | 12.8278 | 2445.4546 | -7.1052 | 0.010051 | 50 | 606996.4382 | -1.6941 | 1.8173 | 0.89968 | 335.9874
131 | 1799.8809 | 14.2696 | 51.3704 | 317.6947 | 214.3986 | 8593.7442 | 4 | 47.1176 | 12.8279 | 2444.5356 | -7.0979 | 0.0087287 | 50 | 615590.1824 | 0.82305 | 1.7773 | 0.89968 | 335.9872
132 | 1815.0193 | 15.1384 | 54.4982 | 337.0384 | 261.7973 | 11132.5601 | 4 | 47.1177 | 12.828 | 2443.5463 | -7.0892 | 0.008061 | 50 | 626722.7425 | 0.86884 | 1.8474 | 0.89967 | 335.9869
133 | 1828.4633 | 13.444 | 48.3984 | 256.0403 | -2079.2364 | -78520.3919 | 3 | 47.1178 | 12.8282 | 2442.6386 | -7.0808 | 0.0073931 | 50 | 626722.7425 | -1.6944 | 1.3362 | 0.89967 | 335.9869
134 | 1842.73 | 14.2667 | 51.3603 | 317.6319 | 216.409 | 8672.6139 | 4 | 47.1179 | 12.8282 | 2441.6241 | -7.0718 | 0.0069995 | 50 | 635395.3564 | 0.82273 | 1.4247 | 0.89967 | 335.9868
135 | 1857.8646 | 15.1346 | 54.4846 | 336.9539 | 263.5196 | 11202.9887 | 4 | 47.1181 | 12.8282 | 2440.4392 | -7.0595 | 0.0065317 | 50 | 646598.3451 | 0.86787 | 1.4961 | 0.89966 | 335.9865
136 | 1871.3039 | 13.4392 | 48.3812 | 255.9494 | -2077.1935 | -78415.4071 | 3 | 47.1182 | 12.8281 | 2439.4352 | -7.0474 | 0.0059443 | 50 | 646598.3451 | -1.6954 | 1.0736 | 0.89966 | 335.9865
137 | 1885.5648 | 14.261 | 51.3396 | 317.504 | 218.7919 | 8764.5757 | 4 | 47.1183 | 12.828 | 2438.4674 | -7.0345 | 0.0053648 | 50 | 655362.9208 | 0.82176 | 1.0911 | 0.89966 | 335.9863
138 | 1900.693 | 15.1281 | 54.4613 | 336.8101 | 266.3313 | 11317.6907 | 4 | 47.1184 | 12.8279 | 2437.4805 | -7.02 | 0.0047788 | 50 | 666680.6115 | 0.86715 | 1.0937 | 0.89965 | 335.9861
139 | 1915.207 | 14.514 | 52.2504 | 323.1371 | -1083.8865 | -44189.7138 | 4 | 47.1185 | 12.8279 | 2436.5168 | -7.0066 | 0.0043495 | 97.4837 | 666680.6115 | -0.61413 | 0.91626 | 0.89965 | 335.9861
140 | 1931.356 | 16.149 | 58.1364 | 359.5386 | 973.2393 | 44148.4698 | 4 | 47.1186 | 12.8278 | 2435.4171 | -6.9973 | 0.0040532 | 100 | 710829.0813 | 1.635 | 1.057 | 0.89963 | 335.9852
141 | 1949.4688 | 18.1127 | 65.2059 | 403.2587 | 1285.9376 | 65426.5701 | 4 | 47.1188 | 12.8277 | 2434.2168 | -6.9914 | 0.0039216 | 100 | 776255.6514 | 1.9637 | 1.2866 | 0.8996 | 335.9838
142 | 1969.5933 | 20.1245 | 72.4483 | 512.8266 | 1343.6045 | 75953.3569 | 5 | 47.1189 | 12.8276 | 2432.8794 | -7.0026 | 0.0038774 | 100 | 852209.0083 | 2.0118 | 1.5703 | 0.89956 | 335.9822
143 | 1991.7366 | 22.1433 | 79.7159 | 564.2709 | 1365.2338 | 84917.994 | 5 | 47.1191 | 12.8275 | 2431.3964 | -7.0177 | 0.0037777 | 100 | 937127.0023 | 2.0188 | 1.8523 | 0.89951 | 335.9805
144 | 2014.8992 | 23.1626 | 83.3855 | 590.2462 | 462.5162 | 30092.9778 | 5 | 47.1193 | 12.8274 | 2429.8296 | -7.043 | 0.0038186 | 100 | 967219.9801 | 1.0193 | 2.0487 | 0.8995 | 335.9798
145 | 2036.518 | 21.6187 | 77.8275 | 550.9034 | -1885.9813 | -114529.62 | 5 | 47.1195 | 12.8273 | 2428.2903 | -7.0733 | 0.0047896 | 100 | 967219.9801 | -1.5439 | 2.2385 | 0.8995 | 335.9798
146 | 2054.9943 | 18.4764 | 66.5149 | 411.3542 | -3368.0079 | -174799.2431 | 4 | 47.1197 | 12.8273 | 2426.9004 | -7.1076 | 0.010504 | 100 | 967219.9801 | -3.1424 | 3.5857 | 0.8995 | 335.9798
147 | 2072.8455 | 17.8511 | 64.264 | 397.4337 | -1085.6978 | -54440.7642 | 4 | 47.1198 | 12.8271 | 2425.5269 | -7.1495 | 0.01736 | 100 | 967219.9801 | -0.62525 | 5.5319 | 0.8995 | 335.9798
148 | 2091.8887 | 19.0432 | 68.5557 | 423.975 | 571.68 | 30580.4451 | 4 | 47.1197 | 12.8269 | 2424.0152 | -7.2043 | 0.0088067 | 100 | 997800.4252 | 1.1921 | 3.1937 | 0.89948 | 335.9792
149 | 2112.6726 | 20.7839 | 74.822 | 529.6293 | 1077.8927 | 62929.2499 | 5 | 47.1195 | 12.8269 | 2422.2869 | -7.2764 | 0.0066511 | 100 | 1060729.6751 | 1.7407 | 2.8731 | 0.89945 | 335.9779
150 | 2134.6468 | 21.9742 | 79.1072 | 559.962 | 580.6031 | 35837.9304 | 5 | 47.1193 | 12.8269 | 2420.7838 | -7.3488 | 0.0088141 | 100 | 1096567.6056 | 1.1903 | 4.256 | 0.89943 | 335.9772
151 | 2155.8726 | 21.2257 | 76.4127 | 540.8885 | -1196.8208 | -71357.878 | 5 | 47.1191 | 12.8268 | 2419.3287 | -7.4272 | 0.012451 | 100 | 1096567.6056 | -0.74849 | 5.6096 | 0.89943 | 335.9772
152 | 2174.0722 | 18.1996 | 65.5186 | 405.1927 | -3299.0696 | -168656.7075 | 4 | 47.119 | 12.8268 | 2418.055 | -7.5015 | 0.015808 | 100 | 1096567.6056 | -3.0261 | 5.236 | 0.89943 | 335.9772
153 | 2191.7628 | 17.6906 | 63.6862 | 393.8605 | -1019.08 | -50640.8849 | 4 | 47.1188 | 12.8267 | 2416.7932 | -7.5793 | 0.016115 | 100 | 1096567.6056 | -0.509 | 5.0434 | 0.89943 | 335.9772
154 | 2210.6461 | 18.8833 | 67.9798 | 420.4139 | 529.9916 | 28112.3147 | 4 | 47.1187 | 12.8266 | 2415.4296 | -7.6675 | 0.015035 | 100 | 1124679.9202 | 1.1927 | 5.3611 | 0.89941 | 335.9766
155 | 2230.5871 | 19.941 | 71.7876 | 508.15 | 406.3398 | 22760.7335 | 5 | 47.1186 | 12.8264 | 2413.9382 | -7.7673 | 0.014971 | 100 | 1147440.6538 | 1.0577 | 5.9529 | 0.8994 | 335.9761
156 | 2249.0225 | 18.4355 | 66.3677 | 410.4438 | -1945.9367 | -100770.3924 | 4 | 47.1185 | 12.8261 | 2412.4725 | -7.8653 | 0.016623 | 100 | 1147440.6538 | -1.5055 | 5.6497 | 0.8994 | 335.9761
157 | 2268.1077 | 19.0852 | 68.7066 | 424.9084 | 10.4852 | 562.1138 | 4 | 47.1186 | 12.8258 | 2410.8368 | -7.9718 | 0.017371 | 100 | 1148002.7676 | 0.64969 | 6.3272 | 0.8994 | 335.9761
158 | 2285.2793 | 17.1716 | 61.8178 | 382.3055 | -2343.4663 | -113036.7798 | 4 | 47.1186 | 12.8256 | 2409.4 | -8.0634 | 0.017179 | 100 | 1148002.7676 | -1.9135 | 5.0655 | 0.8994 | 335.9761
159 | 2303.0545 | 17.7752 | 63.9907 | 395.7435 | -56.8415 | -2838.1148 | 4 | 47.1187 | 12.8255 | 2407.9879 | -8.1528 | 0.017232 | 100 | 1148002.7676 | 0.60358 | 5.4445 | 0.8994 | 335.9761
160 | 2321.8637 | 18.8092 | 67.713 | 418.7636 | 334.0692 | 17650.4539 | 4 | 47.1189 | 12.8253 | 2406.5237 | -8.244 | 0.017424 | 100 | 1165653.2215 | 1.034 | 6.1644 | 0.89939 | 335.9757
161 | 2339.1436 | 17.2799 | 62.2076 | 384.7163 | -2016.4411 | -97876.1002 | 4 | 47.119 | 12.8253 | 2405.1226 | -8.3279 | 0.017655 | 100 | 1165653.2215 | -1.5293 | 5.2718 | 0.89939 | 335.9757
162 | 2357.2727 | 18.1292 | 65.265 | 403.6246 | 146.2131 | 7445.8529 | 4 | 47.1192 | 12.8253 | 2403.5419 | -8.4129 | 0.017663 | 100 | 1173099.0744 | 0.84928 | 5.8051 | 0.89939 | 335.9756
163 | 2375.9016 | 18.6289 | 67.064 | 414.7501 | -174.7773 | -9145.8105 | 4 | 47.1193 | 12.8254 | 2401.7981 | -8.4862 | 0.017519 | 100 | 1173099.0744 | 0.49972 | 6.0798 | 0.89939 | 335.9756
164 | 2392.467 | 16.5654 | 59.6353 | 368.8083 | -2524.7207 | -117480.1483 | 4 | 47.1195 | 12.8255 | 2400.3603 | -8.5254 | 0.016481 | 100 | 1173099.0744 | -2.0635 | 4.5227 | 0.89939 | 335.9756
165 | 2409.486 | 17.019 | 61.2683 | 378.9073 | -232.8936 | -11133.7376 | 4 | 47.1196 | 12.8257 | 2398.9676 | -8.543 | 0.016719 | 100 | 1173099.0744 | 0.45361 | 4.8426 | 0.89939 | 335.9756
166 | 2425.1233 | 15.6373 | 56.2943 | 348.1461 | -1911.5702 | -83965.7819 | 4 | 47.1197 | 12.8257 | 2397.7058 | -8.5423 | 0.021356 | 100 | 1173099.0744 | -1.3817 | 5.2222 | 0.89939 | 335.9756
167 | 2438.233 | 13.1097 | 47.1948 | 249.673 | -2967.2417 | -109268.4336 | 3 | 47.1198 | 12.8258 | 2396.5756 | -8.5288 | 0.030881 | 100 | 1173099.0744 | -2.5276 | 5.3072 | 0.89939 | 335.9756
168 | 2451.3321 | 13.0992 | 47.157 | 249.4728 | -674.4455 | -24816.4885 | 3 | 47.1199 | 12.8257 | 2395.3512 | -8.5014 | 0.026624 | 100 | 1173099.0744 | -0.01051 | 4.5684 | 0.89939 | 335.9756
169 | 2466.1545 | 14.8224 | 53.3606 | 330.0028 | 916.5232 | 38160.2914 | 4 | 47.1199 | 12.8255 | 2393.8817 | -8.4556 | 0.013419 | 100 | 1211259.3657 | 1.7232 | 2.9482 | 0.89937 | 335.9748
170 | 2482.9535 | 16.799 | 60.4764 | 374.01 | 1164.7347 | 54961.7814 | 4 | 47.1198 | 12.8253 | 2392.296 | -8.3933 | 0.0098679 | 100 | 1266221.1471 | 1.9766 | 2.7848 | 0.89934 | 335.9736
171 | 2501.7662 | 18.8127 | 67.7256 | 418.8418 | 1217.8064 | 64354.4799 | 4 | 47.1196 | 12.8252 | 2390.8976 | -8.3316 | 0.011079 | 100 | 1330575.627 | 2.0137 | 3.9212 | 0.89931 | 335.9723
172 | 2520.2921 | 18.5259 | 66.6933 | 412.4573 | -871.8004 | -45367.6844 | 4 | 47.1195 | 12.8251 | 2389.483 | -8.267 | 0.016626 | 100 | 1330575.627 | -0.28676 | 5.7062 | 0.89931 | 335.9723
173 | 2535.968 | 15.6759 | 56.4333 | 349.0054 | -3218.0644 | -141702.4722 | 4 | 47.1194 | 12.825 | 2388.2842 | -8.2099 | 0.019869 | 100 | 1330575.627 | -2.85 | 4.8826 | 0.89931 | 335.9723
174 | 2551.3111 | 15.343 | 55.2349 | 341.5944 | -924.6013 | -39848.8514 | 4 | 47.1193 | 12.825 | 2387.1166 | -8.1529 | 0.016369 | 100 | 1330575.627 | -0.33287 | 3.8534 | 0.89931 | 335.9723
175 | 2567.6738 | 16.3628 | 58.9059 | 364.2972 | 317.7288 | 14603.7 | 4 | 47.1191 | 12.8249 | 2385.8693 | -8.0931 | 0.013754 | 100 | 1345179.3269 | 1.0197 | 3.6824 | 0.8993 | 335.972
176 | 2583.823 | 16.1491 | 58.1369 | 359.5416 | -800.5535 | -36315.3312 | 4 | 47.119 | 12.8249 | 2384.5644 | -8.033 | 0.016208 | 100 | 1345179.3269 | -0.2136 | 4.227 | 0.8993 | 335.972
177 | 2597.1953 | 13.3723 | 48.1403 | 254.6748 | -3144.6347 | -118120.8387 | 3 | 47.1189 | 12.8248 | 2383.4104 | -7.9854 | 0.026938 | 100 | 1345179.3269 | -2.7768 | 4.817 | 0.8993 | 335.972
178 | 2610.3079 | 13.1126 | 47.2053 | 249.7287 | -851.8729 | -31377.1459 | 3 | 47.1188 | 12.8246 | 2382.2444 | -7.9439 | 0.055616 | 100 | 1345179.3269 | -0.25971 | 9.5627 | 0.8993 | 335.972
179 | 2624.3182 | 14.0103 | 50.4371 | 311.9228 | 208.6232 | 8210.3228 | 4 | 47.1189 | 12.8245 | 2380.9265 | -7.9146 | 0.025116 | 100 | 1353389.6497 | 0.89771 | 4.93 | 0.8993 | 335.9718
180 | 2639.9276 | 15.6094 | 56.1939 | 347.5253 | 856.8947 | 37572.0111 | 4 | 47.119 | 12.8244 | 2379.6516 | -7.9051 | 0.011996 | 100 | 1390961.6608 | 1.5991 | 2.923 | 0.89928 | 335.971
181 | 2657.4955 | 17.5679 | 63.2445 | 391.1287 | 1195.4684 | 58994.0646 | 4 | 47.1192 | 12.8245 | 2378.424 | -7.9169 | 0.0081298 | 100 | 1449955.7253 | 1.9585 | 2.5091 | 0.89924 | 335.9698
182 | 2677.0744 | 19.5789 | 70.4841 | 498.9233 | 1254.4997 | 68993.6914 | 5 | 47.1193 | 12.8245 | 2376.989 | -7.9538 | 0.0072001 | 100 | 1518949.4167 | 2.011 | 2.7601 | 0.89921 | 335.9684
183 | 2698.672 | 21.5976 | 77.7514 | 550.3648 | 1271.6367 | 77146.9487 | 5 | 47.1195 | 12.8245 | 2375.3694 | -8.0216 | 0.0079072 | 100 | 1596096.3654 | 2.0187 | 3.6884 | 0.89917 | 335.9667
184 | 2722.2774 | 23.6054 | 84.9794 | 601.5285 | 1270.4793 | 84242.0315 | 5 | 47.1197 | 12.8246 | 2373.5758 | -8.122 | 0.0081498 | 100 | 1680338.3969 | 2.0078 | 4.5412 | 0.89912 | 335.965
185 | 2747.1983 | 24.9209 | 89.7152 | 635.0511 | 641.9842 | 44940.5158 | 5 | 47.1199 | 12.8245 | 2371.6586 | -8.2461 | 0.0077971 | 100 | 1725278.9127 | 1.3155 | 4.8424 | 0.8991 | 335.9641
186 | 2772.0834 | 24.8851 | 89.5863 | 634.1381 | -599.8398 | -41929.9273 | 5 | 47.1201 | 12.8244 | 2369.7078 | -8.3802 | 0.0068792 | 100 | 1725278.9127 | -0.035829 | 4.26 | 0.8991 | 335.9641
187 | 2794.3694 | 22.286 | 80.2296 | 567.9069 | -2967.1899 | -185749.4463 | 5 | 47.1203 | 12.8244 | 2367.8937 | -8.5064 | 0.0069081 | 100 | 1725278.9127 | -2.5991 | 3.431 | 0.8991 | 335.9641
188 | 2814.7217 | 20.3523 | 73.2683 | 518.6308 | -2388.5634 | -136552.6381 | 5 | 47.1205 | 12.8243 | 2366.1052 | -8.6286 | 0.0088545 | 100 | 1725278.9127 | -1.9337 | 3.6677 | 0.8991 | 335.9641
189 | 2832.5467 | 17.825 | 64.1701 | 396.8528 | -2957.085 | -148062.0406 | 4 | 47.1206 | 12.8242 | 2364.437 | -8.7382 | 0.012597 | 100 | 1725278.9127 | -2.5273 | 4.0023 | 0.8991 | 335.9641
190 | 2849.1999 | 16.6532 | 59.9516 | 370.7641 | -1740.2574 | -81406.982 | 4 | 47.1208 | 12.8241 | 2362.8315 | -8.8371 | 0.01833 | 100 | 1725278.9127 | -1.1718 | 5.0835 | 0.8991 | 335.9641
191 | 2866.7866 | 17.5867 | 63.3121 | 391.5465 | 173.0051 | 8546.5892 | 4 | 47.1208 | 12.8238 | 2361.0974 | -8.9346 | 0.022346 | 100 | 1733825.5019 | 0.93346 | 6.9113 | 0.8991 | 335.9639
192 | 2882.7435 | 15.9569 | 57.4449 | 355.2615 | -2177.1741 | -97586.9829 | 4 | 47.1207 | 12.8236 | 2359.4679 | -9.016 | 0.021362 | 100 | 1733825.5019 | -1.6298 | 5.4394 | 0.8991 | 335.9639
193 | 2899.4731 | 16.7296 | 60.2265 | 372.464 | 7.595 | 356.9119 | 4 | 47.1206 | 12.8235 | 2357.8549 | -9.0863 | 0.021337 | 100 | 1734182.4138 | 0.77266 | 5.9719 | 0.8991 | 335.9639
194 | 2914.4121 | 14.939 | 53.7804 | 332.5989 | -2339.963 | -98192.9663 | 4 | 47.1205 | 12.8234 | 2356.5792 | -9.1336 | 0.023944 | 100 | 1734182.4138 | -1.7906 | 5.3437 | 0.8991 | 335.9639
195 | 2930.0776 | 15.6656 | 56.396 | 348.7748 | -48.9264 | -2152.9727 | 4 | 47.1204 | 12.8233 | 2355.2539 | -9.1756 | 0.028827 | 100 | 1734182.4138 | 0.72656 | 7.0744 | 0.8991 | 335.9639
196 | 2946.7773 | 16.6996 | 60.1187 | 371.7975 | 233.3545 | 10946.446 | 4 | 47.1204 | 12.8231 | 2353.6273 | -9.2216 | 0.023763 | 100 | 1745128.8598 | 1.0341 | 6.627 | 0.89909 | 335.9636
197 | 2964.3982 | 17.6209 | 63.4353 | 392.3088 | 132.2334 | 6545.1537 | 4 | 47.1206 | 12.823 | 2351.6807 | -9.274 | 0.017441 | 100 | 1751674.0134 | 0.92128 | 5.4154 | 0.89909 | 335.9635
198 | 2982.9519 | 18.5537 | 66.7933 | 413.076 | 145.0034 | 7557.1592 | 4 | 47.1207 | 12.823 | 2350.1186 | -9.3221 | 0.016297 | 100 | 1759231.1726 | 0.93278 | 5.6101 | 0.89908 | 335.9633
199 | 2999.8751 | 16.9232 | 60.9237 | 376.7758 | -2203.1489 | -104731.5242 | 4 | 47.1209 | 12.823 | 2348.7001 | -9.3736 | 0.017619 | 100 | 1759231.1726 | -1.6305 | 5.0461 | 0.89908 | 335.9633
200 | 3017.685 | 17.8099 | 64.1157 | 396.5165 | 87.3923 | 4372.047 | 4 | 47.121 | 12.8231 | 2347.1676 | -9.4402 | 0.019115 | 100 | 1763603.2196 | 0.88667 | 6.063 | 0.89908 | 335.9633
201 | 3036.5103 | 18.8253 | 67.7711 | 419.1229 | 204.5575 | 10817.0132 | 4 | 47.1212 | 12.8231 | 2345.5114 | -9.5217 | 0.019335 | 100 | 1774420.2329 | 1.0154 | 6.8522 | 0.89908 | 335.963
202 | 3053.7878 | 17.2774 | 62.1988 | 384.6618 | -2146.1025 | -104154.9883 | 4 | 47.1213 | 12.8231 | 2343.9664 | -9.6061 | 0.018435 | 100 | 1774420.2329 | -1.5479 | 5.5031 | 0.89908 | 335.963
203 | 3071.4484 | 17.6606 | 63.578 | 393.1915 | -394.7262 | -19581.7128 | 4 | 47.1215 | 12.8231 | 2342.3642 | -9.7002 | 0.016663 | 100 | 1774420.2329 | 0.38312 | 5.1972 | 0.89908 | 335.963
204 | 3089.0667 | 17.6183 | 63.4259 | 392.2507 | -791.3068 | -39161.4852 | 4 | 47.1216 | 12.8231 | 2340.6844 | -9.805 | 0.01648 | 100 | 1774420.2329 | -0.042258 | 5.1154 | 0.89908 | 335.963
205 | 3104.0795 | 15.0128 | 54.0461 | 334.2424 | -3149.03 | -132797.1985 | 4 | 47.1217 | 12.823 | 2339.1441 | -9.9054 | 0.016411 | 100 | 1774420.2329 | -2.6055 | 3.6988 | 0.89908 | 335.963
206 | 3119.0039 | 14.9244 | 53.728 | 332.2751 | -868.6836 | -36417.4831 | 4 | 47.1218 | 12.8228 | 2337.5286 | -10.0142 | 0.015236 | 74.0723 | 1774420.2329 | -0.088366 | 3.3937 | 0.89908 | 335.963
207 | 3135.0294 | 16.0255 | 57.6917 | 356.7879 | 209.565 | 9433.6404 | 4 | 47.1219 | 12.8226 | 2335.7345 | -10.1351 | 0.014326 | 50 | 1783853.8733 | 1.101 | 3.6792 | 0.89907 | 335.9628
208 | 3149.5926 | 14.5632 | 52.4277 | 324.2333 | -2140.9583 | -87582.3016 | 4 | 47.1219 | 12.8224 | 2334.0695 | -10.2427 | 0.014635 | 50 | 1783853.8733 | -1.4622 | 3.1039 | 0.89907 | 335.9628
209 | 3164.9113 | 15.3186 | 55.1471 | 341.051 | -127.0344 | -5466.2706 | 4 | 47.1218 | 12.8222 | 2332.5126 | -10.3376 | 0.015175 | 50 | 1783853.8733 | 0.75538 | 3.561 | 0.89907 | 335.9628
210 | 3178.4221 | 13.5108 | 48.6388 | 257.312 | -2476.2374 | -93977.217 | 3 | 47.1217 | 12.8221 | 2331.1896 | -10.4139 | 0.015005 | 50 | 1783853.8733 | -1.8079 | 2.7391 | 0.89907 | 335.9628
211 | 3192.6421 | 14.2201 | 51.1922 | 316.5926 | -188.6624 | -7535.9262 | 4 | 47.1216 | 12.822 | 2329.7765 | -10.4899 | 0.014459 | 50 | 1783853.8733 | 0.70928 | 2.9237 | 0.89907 | 335.9628
212 | 3208.0301 | 15.388 | 55.3969 | 342.596 | 228.5971 | 9881.0594 | 4 | 47.1215 | 12.8218 | 2328.1762 | -10.5677 | 0.014311 | 50 | 1793734.9327 | 1.168 | 3.3887 | 0.89907 | 335.9626
213 | 3222.0229 | 13.9928 | 50.3739 | 311.532 | -2117.148 | -83215.5379 | 4 | 47.1215 | 12.8217 | 2326.6863 | -10.6293 | 0.014451 | 50 | 1793734.9327 | -1.3953 | 2.8295 | 0.89907 | 335.9626
214 | 3236.9728 | 14.95 | 53.8198 | 332.843 | 24.2165 | 1016.9544 | 4 | 47.1214 | 12.8216 | 2325.0807 | -10.6818 | 0.014533 | 50 | 1794751.8871 | 0.9572 | 3.2481 | 0.89907 | 335.9626
215 | 3250.3168 | 13.3439 | 48.0381 | 254.1343 | -2320.0009 | -86960.4271 | 3 | 47.1213 | 12.8214 | 2323.6453 | -10.7162 | 0.014455 | 50 | 1794751.8871 | -1.606 | 2.5739 | 0.89907 | 335.9626
216 | 3264.5718 | 14.255 | 51.3181 | 317.371 | -26.678 | -1068.2471 | 4 | 47.1213 | 12.8212 | 2322.1112 | -10.7388 | 0.013967 | 50 | 1794751.8871 | 0.9111 | 2.8382 | 0.89907 | 335.9626
217 | 3280.0161 | 15.4443 | 55.5997 | 343.85 | 232.2374 | 10075.1552 | 4 | 47.1213 | 12.821 | 2320.4479 | -10.7515 | 0.013005 | 50 | 1804827.0422 | 1.1893 | 3.1021 | 0.89906 | 335.9624
218 | 3294.0866 | 14.0704 | 50.6536 | 313.2616 | -2108.337 | -83329.3021 | 4 | 47.1213 | 12.8208 | 2318.9318 | -10.7552 | 0.012151 | 50 | 1804827.0422 | -1.3739 | 2.4056 | 0.89906 | 335.9624
219 | 3309.0931 | 15.0065 | 54.0234 | 334.1021 | -1.0048 | -42.3566 | 4 | 47.1213 | 12.8206 | 2317.3168 | -10.7538 | 0.011619 | 50 | 1804827.0422 | 0.93607 | 2.6166 | 0.89906 | 335.9624
220 | 3322.4724 | 13.3793 | 48.1656 | 254.8088 | -2342.1413 | -88023.3238 | 3 | 47.1214 | 12.8205 | 2315.8793 | -10.7514 | 0.011627 | 50 | 1804827.0422 | -1.6272 | 2.0813 | 0.89906 | 335.9624
221 | 3336.7417 | 14.2693 | 51.3695 | 317.689 | -46.885 | -1879.2572 | 4 | 47.1215 | 12.8203 | 2314.346 | -10.7508 | 0.011799 | 50 | 1804827.0422 | 0.88996 | 2.4023 | 0.89906 | 335.9624
222 | 3352.192 | 15.4502 | 55.6209 | 343.9812 | 224.3999 | 9738.8539 | 4 | 47.1216 | 12.8202 | 2312.6825 | -10.7542 | 0.011626 | 50 | 1814565.8961 | 1.1809 | 2.7753 | 0.89905 | 335.9622
223 | 3366.2599 | 14.0679 | 50.6446 | 313.2059 | -2116.4967 | -83636.9278 | 4 | 47.1217 | 12.8201 | 2311.166 | -10.761 | 0.010643 | 50 | 1814565.8961 | -1.3823 | 2.1063 | 0.89905 | 335.9622
224 | 3381.2642 | 15.0043 | 54.0155 | 334.0532 | -2.2553 | -95.0545 | 4 | 47.1218 | 12.8201 | 2309.551 | -10.7711 | 0.0088989 | 50 | 1814565.8961 | 0.93637 | 2.0034 | 0.89905 | 335.9622
225 | 3394.6417 | 13.3774 | 48.1588 | 254.7728 | -2344.5198 | -88100.263 | 3 | 47.1219 | 12.8201 | 2308.1159 | -10.7816 | 0.0075624 | 50 | 1814565.8961 | -1.6269 | 1.3533 | 0.89905 | 335.9622
226 | 3408.9094 | 14.2677 | 51.3638 | 317.6537 | -50.3886 | -2019.4687 | 4 | 47.1221 | 12.8201 | 2306.592 | -10.7938 | 0.0064661 | 50 | 1814565.8961 | 0.89027 | 1.3163 | 0.89905 | 335.9622
227 | 3424.3623 | 15.4529 | 55.6306 | 344.0412 | 223.6111 | 9706.3146 | 4 | 47.1222 | 12.8201 | 2304.9452 | -10.8078 | 0.0055278 | 50 | 1824272.2107 | 1.1852 | 1.32 | 0.89905 | 335.962
228 | 3438.4372 | 14.0749 | 50.6697 | 313.3613 | -2117.8874 | -83733.3912 | 4 | 47.1223 | 12.8201 | 2303.4434 | -10.8217 | 0.0049031 | 50 | 1824272.2107 | -1.378 | 0.97132 | 0.89905 | 335.962
229 | 3453.4512 | 15.014 | 54.0503 | 334.2681 | -5.6525 | -238.3874 | 4 | 47.1225 | 12.8202 | 2301.8332 | -10.8382 | 0.0041623 | 50 | 1824272.2107 | 0.93905 | 0.93825 | 0.89905 | 335.962
230 | 3466.841 | 13.3898 | 48.2032 | 255.0076 | -2348.461 | -88329.7119 | 3 | 47.1226 | 12.8201 | 2300.3866 | -10.855 | 0.003403 | 50 | 1824272.2107 | -1.6242 | 0.61012 | 0.89905 | 335.962
231 | 3481.1237 | 14.2827 | 51.4178 | 317.9879 | -55.0566 | -2208.8723 | 4 | 47.1227 | 12.8201 | 2298.8318 | -10.8758 | 0.0027715 | 50 | 1824272.2107 | 0.89294 | 0.56537 | 0.89905 | 335.962
232 | 3496.9894 | 15.8657 | 57.1165 | 353.2306 | 579.7285 | 25836.4917 | 4 | 47.1229 | 12.8201 | 2297.1056 | -10.9026 | 0.0023756 | 100 | 1850108.7024 | 1.583 | 0.59798 | 0.89904 | 335.9615
233 | 3514.8112 | 17.8218 | 64.1585 | 396.7814 | 929.2222 | 46518.0393 | 4 | 47.123 | 12.82 | 2295.2126 | -10.9351 | 0.0022456 | 100 | 1896626.7417 | 1.9561 | 0.71324 | 0.89901 | 335.9605
234 | 3534.6437 | 19.8325 | 71.3969 | 505.3845 | 989.9768 | 55150.8168 | 5 | 47.1232 | 12.8199 | 2293.1372 | -10.9759 | 0.0022876 | 100 | 1951777.5586 | 2.0107 | 0.89979 | 0.89898 | 335.9593
235 | 3556.4948 | 21.8511 | 78.664 | 556.8247 | 1008.8044 | 61919.932 | 5 | 47.1233 | 12.8199 | 2290.8449 | -11.0303 | 0.0023354 | 100 | 2013697.4905 | 2.0186 | 1.1151 | 0.89895 | 335.958
236 | 3580.3657 | 23.8709 | 85.9353 | 608.2946 | 1022.3407 | 68551.1346 | 5 | 47.1235 | 12.8198 | 2288.328 | -11.0927 | 0.0023855 | 100 | 2082248.6252 | 2.0198 | 1.3593 | 0.89892 | 335.9566
237 | 3606.2566 | 25.8909 | 93.2072 | 659.7689 | 1037.5942 | 75461.3163 | 5 | 47.1238 | 12.8198 | 2285.598 | -11.1433 | 0.0023354 | 100 | 2157709.9414 | 2.02 | 1.5655 | 0.89888 | 335.955
238 | 3634.0318 | 27.7752 | 99.9908 | 707.7866 | 932.5586 | 72758.465 | 5 | 47.124 | 12.8197 | 2282.6484 | -11.1577 | 0.0023266 | 100 | 2230468.4064 | 1.8843 | 1.7949 | 0.89884 | 335.9535
239 | 3663.328 | 29.2962 | 105.4662 | 840.845 | 621.9674 | 51183.3125 | 6 | 47.1242 | 12.8196 | 2279.4819 | -11.1214 | 0.0025836 | 100 | 2281651.7189 | 1.521 | 2.2174 | 0.89881 | 335.9525
240 | 3691.5818 | 28.2539 | 101.714 | 810.9299 | -1715.9385 | -136185.1828 | 6 | 47.1245 | 12.8195 | 2276.3249 | -11.0514 | 0.0026687 | 100 | 2281651.7189 | -1.0423 | 2.1304 | 0.89881 | 335.9525
241 | 3720.8207 | 29.2388 | 105.2597 | 839.1989 | 147.9062 | 12147.7609 | 6 | 47.1247 | 12.8193 | 2273.0243 | -10.9578 | 0.0025487 | 100 | 2293799.4799 | 0.98493 | 2.1789 | 0.89881 | 335.9522
242 | 3748.4812 | 27.6605 | 99.5778 | 704.8637 | -2192.6745 | -170366.5446 | 5 | 47.1249 | 12.8191 | 2269.9389 | -10.8522 | 0.0028452 | 100 | 2293799.4799 | -1.5783 | 2.1769 | 0.89881 | 335.9522
243 | 3777.0805 | 28.5993 | 102.9576 | 820.8448 | 119.3004 | 9584.0242 | 6 | 47.1251 | 12.8189 | 2266.8318 | -10.7237 | 0.0035 | 100 | 2303383.504 | 0.93882 | 2.8628 | 0.8988 | 335.952
244 | 3806.8523 | 29.7718 | 107.1784 | 854.4958 | 358.5401 | 29984.2009 | 6 | 47.1253 | 12.8185 | 2263.6884 | -10.5715 | 0.0040976 | 100 | 2333367.705 | 1.1724 | 3.6319 | 0.89878 | 335.9514
245 | 3835.2333 | 28.381 | 102.1716 | 814.578 | -1976.3703 | -157559.9427 | 6 | 47.1254 | 12.8182 | 2260.7463 | -10.4212 | 0.0042684 | 100 | 2333367.705 | -1.3908 | 3.4381 | 0.89878 | 335.9514
246 | 3864.4691 | 29.2358 | 105.2489 | 839.1128 | 89.3522 | 7337.8736 | 6 | 47.1255 | 12.8179 | 2257.7379 | -10.2758 | 0.0042967 | 100 | 2340705.5786 | 0.85483 | 3.6725 | 0.89878 | 335.9512
247 | 3892.9894 | 28.5203 | 102.6731 | 818.5764 | -1336.914 | -107104.4548 | 6 | 47.1256 | 12.8175 | 2254.8197 | -10.1543 | 0.0042849 | 100 | 2340705.5786 | -0.71552 | 3.4854 | 0.89878 | 335.9512
248 | 3922.4108 | 29.4215 | 105.9173 | 844.4412 | 153.2273 | 12663.3984 | 6 | 47.1257 | 12.8171 | 2251.8377 | -10.0528 | 0.0044665 | 100 | 2353368.977 | 0.90116 | 3.8663 | 0.89877 | 335.951
249 | 3950.1702 | 27.7594 | 99.9338 | 707.3834 | -2190.5252 | -170807.9713 | 5 | 47.1257 | 12.8168 | 2249.047 | -9.9721 | 0.0046644 | 100 | 2353368.977 | -1.6621 | 3.5943 | 0.89877 | 335.951
250 | 3978.7847 | 28.6144 | 103.012 | 821.2786 | 116.4951 | 9363.6046 | 6 | 47.1258 | 12.8164 | 2246.1895 | -9.8899 | 0.0046247 | 100 | 2362732.5816 | 0.85506 | 3.7866 | 0.89877 | 335.9508
251 | 4008.4873 | 29.7026 | 106.9293 | 852.51 | 349.8684 | 29191.0063 | 6 | 47.126 | 12.8161 | 2243.1163 | -9.7883 | 0.0043543 | 100 | 2391923.5878 | 1.0881 | 3.8416 | 0.89875 | 335.9502
252 | 4036.7148 | 28.2275 | 101.619 | 810.1726 | -1988.2513 | -157649.8928 | 6 | 47.1262 | 12.8159 | 2240.2045 | -9.6648 | 0.0030804 | 100 | 2391923.5878 | -1.4751 | 2.4544 | 0.89875 | 335.9502
253 | 4065.7552 | 29.0405 | 104.5456 | 833.5058 | 115.961 | 9459.4379 | 6 | 47.1264 | 12.8158 | 2237.4491 | -9.5151 | 0.002342 | 100 | 2401383.0257 | 0.81296 | 1.9751 | 0.89875 | 335.95
254 | 4095.3991 | 29.6439 | 106.7182 | 850.8265 | -51.7953 | -4312.9676 | 6 | 47.1267 | 12.8157 | 2234.7638 | -9.3337 | 0.0022128 | 100 | 2401383.0257 | 0.60348 | 1.9445 | 0.89875 | 335.95
255 | 4123.0833 | 27.6842 | 99.663 | 705.4668 | -2388.2586 | -185721.8313 | 5 | 47.1269 | 12.8156 | 2232.2917 | -9.1322 | 0.0022486 | 100 | 2401383.0257 | -1.9598 | 1.7234 | 0.89875 | 335.95
256 | 4151.0076 | 27.9242 | 100.5272 | 801.4684 | -365.1286 | -28640.268 | 6 | 47.1271 | 12.8155 | 2229.8264 | -8.9186 | 0.0023499 | 100 | 2401383.0257 | 0.24006 | 1.8324 | 0.89875 | 335.95
257 | 4178.5226 | 27.5151 | 99.0542 | 701.1574 | -942.1021 | -72814.6116 | 5 | 47.1274 | 12.8154 | 2227.4408 | -8.7124 | 0.0022431 | 100 | 2401383.0257 | -0.40917 | 1.6982 | 0.89875 | 335.95
258 | 4204.1334 | 25.6107 | 92.1986 | 652.6298 | -2305.8447 | -165883.0306 | 5 | 47.1276 | 12.8153 | 2225.2013 | -8.5263 | 0.0024647 | 100 | 2401383.0257 | -1.9043 | 1.6166 | 0.89875 | 335.95
259 | 4226.549 | 22.4157 | 80.6964 | 571.2111 | -3496.7863 | -220176.3898 | 5 | 47.1278 | 12.8152 | 2223.2207 | -8.3752 | 0.0039104 | 100 | 2401383.0257 | -3.1951 | 1.9648 | 0.89875 | 335.95
260 | 4248.2868 | 21.7377 | 78.2558 | 553.9356 | -1201.5495 | -73367.8776 | 5 | 47.128 | 12.8151 | 2221.3188 | -8.2549 | 0.0076887 | 100 | 2401383.0257 | -0.67793 | 3.6331 | 0.89875 | 335.95
261 | 4269.3799 | 21.0931 | 75.9352 | 537.509 | -1168.8429 | -69254.323 | 5 | 47.1282 | 12.8152 | 2219.4964 | -8.1671 | 0.012075 | 100 | 2401383.0257 | -0.64462 | 5.3722 | 0.89875 | 335.95
262 | 4287.462 | 18.0822 | 65.0958 | 402.578 | -3340.8014 | -169688.0395 | 4 | 47.1283 | 12.8153 | 2218.0328 | -8.1201 | 0.011648 | 100 | 2401383.0257 | -3.0109 | 3.8084 | 0.89875 | 335.95
263 | 4304.2533 | 16.7912 | 60.4484 | 373.8364 | -1782.4026 | -84069.3978 | 4 | 47.1285 | 12.8154 | 2216.7062 | -8.0968 | 0.011111 | 100 | 2401383.0257 | -1.291 | 3.1327 | 0.89875 | 335.95
264 | 4317.9391 | 13.6858 | 49.2689 | 260.6454 | -3451.2273 | -132676.4672 | 3 | 47.1286 | 12.8154 | 2215.6152 | -8.0902 | 0.013238 | 100 | 2401383.0257 | -3.1054 | 2.4795 | 0.89875 | 335.95
265 | 4331.0366 | 13.0975 | 47.1511 | 249.4416 | -1164.3583 | -42837.6731 | 3 | 47.1287 | 12.8155 | 2214.5124 | -8.0958 | 0.021635 | 100 | 2401383.0257 | -0.58828 | 3.7114 | 0.89875 | 335.95
266 | 4341.1314 | 10.0948 | 36.3413 | 192.2552 | -3375.8643 | -95726.7494 | 3 | 47.1288 | 12.8155 | 2213.6219 | -8.1075 | 0.048341 | 100 | 2401383.0257 | -3.0027 | 4.9262 | 0.89875 | 335.95
267 | 4350.7406 | 9.6092 | 34.5932 | 183.0073 | -1088.8277 | -29389.8904 | 3 | 47.1289 | 12.8155 | 2212.7539 | -8.1248 | 0.066225 | 100 | 2401383.0257 | -0.48558 | 6.1151 | 0.89875 | 335.95
268 | 4362.0037 | 11.263 | 40.5469 | 214.5037 | 862.1252 | 27275.673 | 3 | 47.1289 | 12.8153 | 2211.7123 | -8.1523 | 0.028434 | 100 | 2428658.6987 | 1.6538 | 3.607 | 0.89874 | 335.9494
269 | 4375.2332 | 13.2295 | 47.6262 | 251.9552 | 1152.5919 | 42832.0765 | 3 | 47.1288 | 12.8152 | 2210.4343 | -8.1908 | 0.008488 | 100 | 2471490.7753 | 1.9665 | 1.4856 | 0.89871 | 335.9485
270 | 4390.4748 | 15.2417 | 54.8701 | 339.3379 | 1201.8629 | 51456.2113 | 4 | 47.1287 | 12.815 | 2209.1877 | -8.2296 | 0.0049483 | 100 | 2522946.9866 | 2.0122 | 1.1495 | 0.89869 | 335.9474
271 | 4407.7354 | 17.2605 | 62.1379 | 384.2853 | 1217.3424 | 59022.43 | 4 | 47.1286 | 12.815 | 2207.8963 | -8.2673 | 0.0038384 | 100 | 2581969.4166 | 2.0189 | 1.1436 | 0.89866 | 335.9462
272 | 4427.0158 | 19.2804 | 69.4093 | 429.2545 | 1229.201 | 66571.4923 | 4 | 47.1284 | 12.8148 | 2206.4123 | -8.3054 | 0.0037787 | 100 | 2648540.9089 | 2.0198 | 1.4047 | 0.89862 | 335.9448
273 | 4448.3161 | 21.3003 | 76.6812 | 542.7898 | 1242.2132 | 74324.6379 | 5 | 47.1283 | 12.8147 | 2204.7406 | -8.3398 | 0.0039051 | 100 | 2722865.5468 | 2.02 | 1.7718 | 0.89858 | 335.9433
274 | 4471.6364 | 23.3203 | 83.9532 | 594.2647 | 1257.5774 | 82379.5932 | 5 | 47.1281 | 12.8146 | 2202.8946 | -8.3643 | 0.0035625 | 100 | 2805245.14 | 2.02 | 1.9374 | 0.89854 | 335.9416
275 | 4496.9425 | 25.306 | 91.1016 | 644.8649 | 1243.8403 | 88417.5299 | 5 | 47.1279 | 12.8144 | 2200.8815 | -8.3787 | 0.0027636 | 100 | 2893662.6699 | 1.9857 | 1.7698 | 0.89849 | 335.9397
276 | 4523.9919 | 27.0495 | 97.378 | 689.2925 | 1040.1682 | 79033.6668 | 5 | 47.1277 | 12.8142 | 2198.7147 | -8.39 | 0.0021496 | 100 | 2972696.3366 | 1.7434 | 1.5728 | 0.89845 | 335.9381
277 | 4552.4537 | 28.4618 | 102.4624 | 816.8968 | 753.5282 | 60243.686 | 6 | 47.1275 | 12.8141 | 2196.4203 | -8.3965 | 0.0019934 | 100 | 3032940.0227 | 1.4123 | 1.6148 | 0.89842 | 335.9368
278 | 4581.5708 | 29.1171 | 104.8216 | 835.7062 | 71.9378 | 5883.7709 | 6 | 47.1272 | 12.814 | 2194.0607 | -8.398 | 0.00204 | 100 | 3038823.7936 | 0.65535 | 1.7295 | 0.89842 | 335.9367
279 | 4609.9537 | 28.3829 | 102.1784 | 814.6327 | -1201.0742 | -95758.3233 | 6 | 47.127 | 12.8139 | 2191.6881 | -8.4023 | 0.0024303 | 100 | 3038823.7936 | -0.73423 | 1.9579 | 0.89842 | 335.9367
280 | 4637.6808 | 27.7271 | 99.8174 | 706.5598 | -1138.0966 | -88640.6696 | 5 | 47.1267 | 12.8139 | 2189.3355 | -8.416 | 0.0025039 | 100 | 3038823.7936 | -0.65583 | 1.925 | 0.89842 | 335.9367
281 | 4662.3953 | 24.7145 | 88.9721 | 629.7911 | -3314.9733 | -230134.4126 | 5 | 47.1265 | 12.8139 | 2187.2307 | -8.435 | 0.0031197 | 100 | 3038823.7936 | -3.0126 | 1.9055 | 0.89842 | 335.9367
282 | 4685.8591 | 23.4639 | 84.4699 | 597.9219 | -1725.4219 | -113722.072 | 5 | 47.1263 | 12.8139 | 2185.2322 | -8.4577 | 0.0049171 | 100 | 3038823.7936 | -1.2506 | 2.7071 | 0.89842 | 335.9367
283 | 4706.551 | 20.6919 | 74.4909 | 527.2853 | -3135.6775 | -182256.1128 | 5 | 47.1261 | 12.8138 | 2183.4682 | -8.4823 | 0.0063774 | 100 | 3038823.7936 | -2.7719 | 2.7305 | 0.89842 | 335.9367
284 | 4726.6958 | 20.1448 | 72.5213 | 513.3437 | -1118.2739 | -63279.2594 | 5 | 47.1259 | 12.8138 | 2181.6792 | -8.5131 | 0.0064824 | 100 | 3038823.7936 | -0.5471 | 2.6306 | 0.89842 | 335.9367
285 | 4743.844 | 17.1481 | 61.7332 | 381.7825 | -3371.638 | -162408.0071 | 4 | 47.1258 | 12.8137 | 2180.1171 | -8.5436 | 0.0060989 | 100 | 3038823.7936 | -2.9967 | 1.7934 | 0.89842 | 335.9367
286 | 4760.2245 | 16.3805 | 58.9698 | 364.6926 | -1351.0714 | -62166.4121 | 4 | 47.1256 | 12.8137 | 2178.6054 | -8.5749 | 0.0077603 | 100 | 3038823.7936 | -0.76761 | 2.0822 | 0.89842 | 335.9367
287 | 4773.8523 | 13.6279 | 49.0603 | 259.5417 | -3175.7501 | -121569.2398 | 3 | 47.1255 | 12.8137 | 2177.3287 | -8.6018 | 0.014837 | 100 | 3038823.7936 | -2.7527 | 2.7555 | 0.89842 | 335.9367
288 | 4787.2446 | 13.3923 | 48.2124 | 255.056 | -888.9943 | -33442.9674 | 3 | 47.1254 | 12.8136 | 2176.052 | -8.6294 | 0.038993 | 100 | 3038823.7936 | -0.23553 | 6.9936 | 0.89842 | 335.9367
289 | 4801.8015 | 14.5569 | 52.4047 | 324.0912 | 388.4135 | 15882.2512 | 4 | 47.1253 | 12.8134 | 2174.6204 | -8.6621 | 0.027898 | 100 | 3054706.0448 | 1.1645 | 5.9115 | 0.89841 | 335.9364
290 | 4817.9449 | 16.1434 | 58.1161 | 359.4126 | 778.3099 | 35293.6319 | 4 | 47.1255 | 12.8133 | 2172.9839 | -8.7018 | 0.010537 | 100 | 3089999.6766 | 1.5865 | 2.7459 | 0.89839 | 335.9356
291 | 4836.0449 | 18.1 | 65.16 | 402.9749 | 1124.9288 | 57194.4004 | 4 | 47.1256 | 12.8133 | 2171.5593 | -8.738 | 0.0074398 | 100 | 3147194.077 | 1.9566 | 2.4373 | 0.89836 | 335.9344
292 | 4856.1556 | 20.1107 | 72.3986 | 512.4753 | 1185.2343 | 66954.8682 | 5 | 47.1258 | 12.8133 | 2169.951 | -8.7816 | 0.0071008 | 100 | 3214148.9452 | 2.0107 | 2.8719 | 0.89833 | 335.933
293 | 4878.285 | 22.1294 | 79.6658 | 563.9158 | 1204.1293 | 74850.1033 | 5 | 47.126 | 12.8132 | 2168.1328 | -8.8367 | 0.00798 | 100 | 3288999.0485 | 2.0186 | 3.9079 | 0.89829 | 335.9315
294 | 4902.4342 | 24.1492 | 86.9371 | 615.3858 | 1217.1612 | 82565.8693 | 5 | 47.1262 | 12.8132 | 2166.1109 | -8.9068 | 0.0079499 | 100 | 3371564.9178 | 2.0198 | 4.6362 | 0.89824 | 335.9298
295 | 4928.3367 | 25.9026 | 93.2493 | 660.0668 | 984.5483 | 71635.7728 | 5 | 47.1264 | 12.813 | 2163.9183 | -8.989 | 0.0078081 | 100 | 3443200.6906 | 1.7534 | 5.2388 | 0.89821 | 335.9283
296 | 4955.6642 | 27.3275 | 98.3789 | 696.3772 | 692.2247 | 53136.9475 | 5 | 47.1266 | 12.8128 | 2161.569 | -9.0815 | 0.0069379 | 100 | 3496337.6381 | 1.4249 | 5.1812 | 0.89818 | 335.9272
297 | 4983.5457 | 27.8815 | 100.3734 | 800.2418 | -103.2334 | -8085.1192 | 6 | 47.1268 | 12.8127 | 2159.1313 | -9.1831 | 0.0069138 | 100 | 3496337.6381 | 0.55402 | 5.3746 | 0.89818 | 335.9272
298 | 5009.418 | 25.8723 | 93.1402 | 659.2948 | -2465.5383 | -179182.8361 | 5 | 47.127 | 12.8127 | 2156.7697 | -9.2844 | 0.008075 | 100 | 3496337.6381 | -2.0092 | 5.4052 | 0.89818 | 335.9272
299 | 5033.9039 | 24.4859 | 88.1494 | 623.9674 | -1921.1946 | -132141.2184 | 5 | 47.1273 | 12.8127 | 2154.3751 | -9.3852 | 0.0092604 | 100 | 3496337.6381 | -1.3863 | 5.5522 | 0.89818 | 335.9272
300 | 5055.8907 | 21.9867 | 79.1523 | 560.2811 | -2964.3199 | -183077.94 | 5 | 47.1275 | 12.8127 | 2152.1383 | -9.4751 | 0.010341 | 100 | 3496337.6381 | -2.4992 | 4.9991 | 0.89818 | 335.9272
301 | 5077.8953 | 22.0047 | 79.2168 | 560.7379 | -681.3951 | -42117.6272 | 5 | 47.1277 | 12.8126 | 2149.8641 | -9.562 | 0.010659 | 100 | 3496337.6381 | 0.017927 | 5.161 | 0.89818 | 335.9272
302 | 5101.1323 | 23.2369 | 83.653 | 592.1396 | 427.3173 | 27891.9981 | 5 | 47.1279 | 12.8124 | 2147.5578 | -9.6426 | 0.01092 | 100 | 3524229.6362 | 1.2323 | 5.8961 | 0.89816 | 335.9266
303 | 5123.0383 | 21.906 | 78.8616 | 558.2231 | -1921.9981 | -118267.6053 | 5 | 47.128 | 12.8124 | 2145.5136 | -9.7024 | 0.011538 | 100 | 3524229.6362 | -1.331 | 5.537 | 0.89816 | 335.9266
304 | 5145.1575 | 22.1192 | 79.6292 | 563.6567 | -519.1585 | -32256.6806 | 5 | 47.1282 | 12.8124 | 2143.4765 | -9.7489 | 0.012113 | 100 | 3524229.6362 | 0.21323 | 5.9262 | 0.89816 | 335.9266
305 | 5166.6683 | 21.5108 | 77.4389 | 548.1529 | -1274.7991 | -77027.967 | 5 | 47.1284 | 12.8125 | 2141.4731 | -9.7813 | 0.012128 | 100 | 3524229.6362 | -0.60841 | 5.612 | 0.89816 | 335.9266
306 | 5185.1735 | 18.5052 | 66.6186 | 411.9952 | -3481.4409 | -180967.9897 | 4 | 47.1285 | 12.8126 | 2139.703 | -9.8034 | 0.011573 | 100 | 3524229.6362 | -3.0057 | 3.9632 | 0.89816 | 335.9266
307 | 5202.1629 | 16.9894 | 61.1618 | 378.2487 | -2138.0124 | -102032.4151 | 4 | 47.1286 | 12.8128 | 2137.9727 | -9.8242 | 0.012928 | 100 | 3524229.6362 | -1.5158 | 3.7314 | 0.89816 | 335.9266
308 | 5217.1761 | 15.0132 | 54.0476 | 334.2518 | -2571.0431 | -108426.0446 | 4 | 47.1287 | 12.8129 | 2136.3801 | -9.8448 | 0.019283 | 100 | 3524229.6362 | -1.9762 | 4.3462 | 0.89816 | 335.9266
309 | 5230.0284 | 12.8523 | 46.2684 | 244.7721 | -2752.573 | -99373.6163 | 3 | 47.1288 | 12.813 | 2134.9931 | -9.8647 | 0.032588 | 100 | 3524229.6362 | -2.1609 | 5.383 | 0.89816 | 335.9266
310 | 5243.237 | 13.2086 | 47.5509 | 251.5567 | -462.471 | -17158.9465 | 3 | 47.1289 | 12.813 | 2133.5433 | -9.8889 | 0.030216 | 100 | 3524229.6362 | 0.35624 | 5.2717 | 0.89816 | 335.9266
311 | 5258.2222 | 14.9852 | 53.9467 | 333.6275 | 836.5903 | 35214.8024 | 4 | 47.129 | 12.8128 | 2131.8454 | -9.9243 | 0.014831 | 100 | 3559444.4385 | 1.7766 | 3.3303 | 0.89815 | 335.9258
312 | 5275.1918 | 16.9696 | 61.0906 | 377.8085 | 1034.1434 | 49295.013 | 4 | 47.1289 | 12.8125 | 2130.134 | -9.9681 | 0.0095599 | 100 | 3608739.4516 | 1.9844 | 2.7529 | 0.89812 | 335.9248
313 | 5294.1763 | 18.9844 | 68.3439 | 422.6656 | 1071.0745 | 57117.2311 | 4 | 47.1288 | 12.8123 | 2128.4066 | -10.0224 | 0.0081555 | 100 | 3665856.6827 | 2.0148 | 2.9393 | 0.89809 | 335.9236
314 | 5315.1799 | 21.0037 | 75.6132 | 535.2295 | 1084.0979 | 63960.7581 | 5 | 47.1287 | 12.8121 | 2126.4578 | -10.0986 | 0.0081858 | 100 | 3729817.4408 | 2.0192 | 3.6112 | 0.89806 | 335.9223
315 | 5338.2035 | 23.0236 | 82.8848 | 586.7017 | 1092.7639 | 70672.2163 | 5 | 47.1286 | 12.8119 | 2124.2819 | -10.2032 | 0.0079289 | 100 | 3800489.6571 | 2.0199 | 4.203 | 0.89802 | 335.9208
316 | 5363.2114 | 25.008 | 90.0286 | 637.2695 | 1067.3422 | 74977.6538 | 5 | 47.1284 | 12.8118 | 2121.8563 | -10.3358 | 0.0074975 | 100 | 3875467.3109 | 1.9844 | 4.6889 | 0.89798 | 335.9193
317 | 5389.9666 | 26.7552 | 96.3186 | 681.793 | 855.9323 | 64327.5417 | 5 | 47.1282 | 12.8117 | 2119.2031 | -10.4856 | 0.0068744 | 100 | 3939794.8526 | 1.7472 | 4.9209 | 0.89795 | 335.9179
318 | 5418.2287 | 28.2621 | 101.7435 | 811.1654 | 639.6386 | 50779.5614 | 6 | 47.128 | 12.8116 | 2116.3462 | -10.6425 | 0.0066871 | 100 | 3990574.414 | 1.5069 | 5.3413 | 0.89792 | 335.9169
319 | 5447.7347 | 29.506 | 106.2216 | 846.8674 | 400.3363 | 33180.6757 | 6 | 47.1277 | 12.8114 | 2113.2919 | -10.8013 | 0.0062232 | 100 | 4023755.0897 | 1.2439 | 5.4179 | 0.8979 | 335.9162
320 | 5475.9213 | 28.1867 | 101.472 | 809.0005 | -1959.6294 | -155155.6393 | 6 | 47.1275 | 12.8113 | 2110.2739 | -10.9471 | 0.0042183 | 100 | 4023755.0897 | -1.3193 | 3.3514 | 0.8979 | 335.9162
321 | 5505.0523 | 29.131 | 104.8716 | 836.1042 | 97.8194 | 8004.4235 | 6 | 47.1272 | 12.8111 | 2106.9088 | -11.0938 | 0.0035686 | 100 | 4031759.5132 | 0.94433 | 3.0284 | 0.8979 | 335.916
322 | 5535.264 | 30.2117 | 108.7621 | 867.122 | 221.9125 | 18832.4491 | 6 | 47.127 | 12.811 | 2103.3065 | -11.236 | 0.0045202 | 100 | 4050591.9623 | 1.0807 | 4.1258 | 0.89789 | 335.9156
323 | 5563.9932 | 28.7292 | 103.425 | 824.5709 | -2137.8024 | -172520.3752 | 6 | 47.1267 | 12.811 | 2099.8447 | -11.3541 | 0.0053934 | 100 | 4050591.9623 | -1.4825 | 4.4515 | 0.89789 | 335.9156
324 | 5593.1601 | 29.1669 | 105.0009 | 837.135 | -393.6153 | -32248.7024 | 6 | 47.1264 | 12.8111 | 2096.4924 | -11.4464 | 0.0063161 | 100 | 4050591.9623 | 0.43775 | 5.3732 | 0.89789 | 335.9156
325 | 5620.2015 | 27.0414 | 97.3491 | 689.0876 | -2754.1363 | -209201.5301 | 5 | 47.1262 | 12.8112 | 2093.5277 | -11.5026 | 0.0071922 | 100 | 4050591.9623 | -2.1255 | 5.2592 | 0.89789 | 335.9156
326 | 5647.6345 | 27.4331 | 98.759 | 699.0677 | -463.3922 | -35708.6095 | 5 | 47.126 | 12.8112 | 2090.5043 | -11.5463 | 0.0080939 | 100 | 4050591.9623 | 0.39164 | 6.0913 | 0.89789 | 335.9156
327 | 5676.2899 | 28.6554 | 103.1594 | 822.4534 | 300.9998 | 24228.2638 | 6 | 47.1257 | 12.8111 | 2087.2973 | -11.6012 | 0.0069128 | 100 | 4074820.2261 | 1.2223 | 5.6763 | 0.89788 | 335.9151
328 | 5703.6044 | 27.3145 | 98.3321 | 696.0455 | -2052.9102 | -157511.6117 | 5 | 47.1255 | 12.8111 | 2084.1756 | -11.6805 | 0.0057167 | 100 | 4074820.2261 | -1.3409 | 4.2651 | 0.89788 | 335.9151
329 | 5732.0357 | 28.4313 | 102.3528 | 816.0228 | 185.243 | 14794.1143 | 6 | 47.1253 | 12.8112 | 2080.7296 | -11.7991 | 0.0053108 | 100 | 4089614.3404 | 1.1169 | 4.293 | 0.89787 | 335.9148
330 | 5761.7613 | 29.7256 | 107.0121 | 853.1698 | 348.5447 | 29103.0732 | 6 | 47.125 | 12.8113 | 2077.0004 | -11.9449 | 0.0048446 | 100 | 4118717.4136 | 1.2943 | 4.2807 | 0.89785 | 335.9142
331 | 5790.2179 | 28.4566 | 102.4437 | 816.748 | -2011.0851 | -160754.5729 | 6 | 47.1247 | 12.8112 | 2073.4252 | -12.0925 | 0.00476 | 100 | 4118717.4136 | -1.269 | 3.8546 | 0.89785 | 335.9142
332 | 5819.6663 | 29.4484 | 106.0142 | 845.2144 | 44.3977 | 3672.5869 | 6 | 47.1245 | 12.811 | 2069.9775 | -12.2397 | 0.0040328 | 100 | 4122390.0005 | 0.99181 | 3.4973 | 0.89785 | 335.9141
333 | 5847.5433 | 27.877 | 100.3571 | 800.112 | -2317.5334 | -181477.0145 | 6 | 47.1242 | 12.8109 | 2066.7119 | -12.3777 | 0.0042626 | 100 | 4122390.0005 | -1.5714 | 3.3126 | 0.89785 | 335.9141
334 | 5876.3659 | 28.8227 | 103.7616 | 827.2551 | -28.7204 | -2325.2757 | 6 | 47.124 | 12.8108 | 2063.2503 | -12.5157 | 0.0044864 | 100 | 4122390.0005 | 0.9457 | 3.7271 | 0.89785 | 335.9141
335 | 5905.6351 | 29.2692 | 105.3691 | 840.0705 | -488.7804 | -40185.963 | 6 | 47.1238 | 12.8106 | 2059.6774 | -12.6403 | 0.0038491 | 100 | 4122390.0005 | 0.44651 | 3.2975 | 0.89785 | 335.9141
336 | 5932.7876 | 27.1524 | 97.7488 | 691.917 | -2851.1694 | -217461.3293 | 5 | 47.1236 | 12.8104 | 2056.3444 | -12.7182 | 0.004242 | 100 | 4122390.0005 | -2.1167 | 3.1274 | 0.89785 | 335.9141
337 | 5957.4458 | 24.6582 | 88.7696 | 628.3572 | -3221.8864 | -223162.8291 | 5 | 47.1234 | 12.8102 | 2053.156 | -12.7423 | 0.0065578 | 100 | 4122390.0005 | -2.4942 | 3.9873 | 0.89785 | 335.9141
338 | 5981.3054 | 23.8597 | 85.8948 | 608.0083 | -1683.6623 | -112841.6714 | 5 | 47.1232 | 12.8101 | 2049.9562 | -12.7104 | 0.0089182 | 100 | 4122390.0005 | -0.79854 | 5.077 | 0.89785 | 335.9141
339 | 6002.1317 | 20.8262 | 74.9744 | 530.7081 | -3736.9869 | -218616.1825 | 5 | 47.123 | 12.8101 | 2047.1537 | -12.6344 | 0.011644 | 100 | 4122390.0005 | -3.0334 | 5.0504 | 0.89785 | 335.9141
340 | 6020.3313 | 18.1996 | 65.5186 | 405.1926 | -3378.0962 | -172696.7236 | 4 | 47.1229 | 12.8102 | 2044.7062 | -12.5355 | 0.0145 | 100 | 4122390.0005 | -2.6266 | 4.8027 | 0.89785 | 335.9141
341 | 6038.4214 | 18.0901 | 65.1244 | 402.7549 | -1077.9346 | -54775.1783 | 4 | 47.1227 | 12.8104 | 2042.3698 | -12.415 | 0.016889 | 100 | 4122390.0005 | -0.10949 | 5.527 | 0.89785 | 335.9141
342 | 6057.8518 | 19.4304 | 69.9495 | 432.5949 | 263.6795 | 14391.5701 | 4 | 47.1226 | 12.8105 | 2040.0225 | -12.2702 | 0.01842 | 100 | 4136781.5705 | 1.3403 | 6.9542 | 0.89785 | 335.9138
343 | 6076.0593 | 18.2075 | 65.5468 | 405.3674 | -2064.4513 | -105585.4188 | 4 | 47.1224 | 12.8105 | 2037.8754 | -12.1191 | 0.018488 | 100 | 4136781.5705 | -1.2229 | 6.129 | 0.89785 | 335.9138
344 | 6091.1713 | 15.112 | 54.4031 | 336.4504 | -3776.0762 | -160292.1656 | 4 | 47.1223 | 12.8105 | 2036.0351 | -11.9786 | 0.018331 | 100 | 4136781.5705 | -3.0955 | 4.1864 | 0.89785 | 335.9138
345 | 6105.7049 | 14.5336 | 52.3211 | 323.5743 | -1475.8478 | -60251.2574 | 4 | 47.1221 | 12.8104 | 2034.1884 | -11.8284 | 0.018426 | 100 | 4136781.5705 | -0.57834 | 3.8921 | 0.89785 | 335.9138
346 | 6121.8788 | 16.1739 | 58.226 | 360.0922 | 568.4031 | 25823.8321 | 4 | 47.122 | 12.8103 | 2032.1088 | -11.6487 | 0.018689 | 100 | 4162605.4026 | 1.6402 | 4.8891 | 0.89783 | 335.9133
347 | 6139.8306 | 17.9518 | 64.6264 | 399.6748 | 723.4192 | 36479.3734 | 4 | 47.1219 | 12.8101 | 2029.806 | -11.4433 | 0.018863 | 100 | 4199084.7761 | 1.7779 | 6.0789 | 0.89781 | 335.9125
348 | 6156.997 | 17.1664 | 61.7991 | 382.19 | -1599.2373 | -77115.6982 | 4 | 47.1219 | 12.8098 | 2027.8711 | -11.2711 | 0.018731 | 100 | 4199084.7761 | -0.78535 | 5.5197 | 0.89781 | 335.9125
349 | 6175.2626 | 18.2657 | 65.7564 | 406.6633 | 138.1895 | 7090.2338 | 4 | 47.1219 | 12.8096 | 2025.9305 | -11.0997 | 0.018322 | 100 | 4206175.0099 | 1.0992 | 6.1129 | 0.89781 | 335.9124
350 | 6192.0643 | 16.8017 | 60.486 | 374.069 | -2190.7857 | -103395.6317 | 4 | 47.122 | 12.8094 | 2024.1643 | -10.9471 | 0.017695 | 100 | 4206175.0099 | -1.464 | 4.9951 | 0.89781 | 335.9124
351 | 6209.9191 | 17.8548 | 64.2773 | 397.5158 | 120.0317 | 6020.0576 | 4 | 47.1221 | 12.8093 | 2022.3599 | -10.7955 | 0.01661 | 100 | 4212195.0675 | 1.0531 | 5.2952 | 0.89781 | 335.9122
352 | 6229.1068 | 19.1877 | 69.0756 | 427.1903 | 397.9148 | 21446.7747 | 4 | 47.1223 | 12.8092 | 2020.4214 | -10.6386 | 0.015197 | 100 | 4233641.8421 | 1.3329 | 5.5948 | 0.89779 | 335.9118
353 | 6249.4224 | 20.3157 | 73.1364 | 517.6976 | 233.6721 | 13334.8453 | 5 | 47.1224 | 12.8091 | 2018.4074 | -10.4849 | 0.013332 | 100 | 4246976.6874 | 1.128 | 5.5026 | 0.89779 | 335.9115
354 | 6270.8344 | 21.412 | 77.083 | 545.6339 | 226.8863 | 13646.2924 | 5 | 47.1226 | 12.8089 | 2016.2871 | -10.3346 | 0.011351 | 100 | 4260622.9798 | 1.0963 | 5.2043 | 0.89778 | 335.9112
355 | 6293.5171 | 22.6827 | 81.6579 | 578.0169 | 409.2798 | 26077.4934 | 5 | 47.1228 | 12.8088 | 2014.0534 | -10.1898 | 0.0096853 | 100 | 4286700.4732 | 1.2708 | 4.9832 | 0.89777 | 335.9107
356 | 6317.5531 | 24.0359 | 86.5294 | 612.5 | 508.8049 | 34352.8186 | 5 | 47.123 | 12.8088 | 2011.7009 | -10.0505 | 0.0084799 | 100 | 4321053.2918 | 1.3532 | 4.8991 | 0.89775 | 335.91
357 | 6342.9615 | 25.4085 | 91.4705 | 647.4755 | 551.5086 | 39362.314 | 5 | 47.1232 | 12.8088 | 2009.1939 | -9.9148 | 0.0084301 | 100 | 4360415.6058 | 1.3725 | 5.4424 | 0.89773 | 335.9092
358 | 6369.1027 | 26.1411 | 94.1081 | 666.1461 | -11.1075 | -815.623 | 5 | 47.1234 | 12.8089 | 2006.5023 | -9.7754 | 0.0091471 | 100 | 4360415.6058 | 0.73268 | 6.2508 | 0.89773 | 335.9092
359 | 6393.4132 | 24.3106 | 87.5181 | 619.4985 | -2349.8265 | -160465.2681 | 5 | 47.1236 | 12.8091 | 2003.9729 | -9.6435 | 0.0090983 | 100 | 4360415.6058 | -1.8306 | 5.3772 | 0.89773 | 335.9092
360 | 6418.0843 | 24.6711 | 88.8158 | 628.6843 | -340.7521 | -23614.3576 | 5 | 47.1238 | 12.8093 | 2001.5279 | -9.5079 | 0.0093613 | 100 | 4360415.6058 | 0.36048 | 5.6979 | 0.89773 | 335.9092
361 | 6442.6594 | 24.5751 | 88.4703 | 626.2391 | -744.9285 | -51423.2782 | 5 | 47.124 | 12.8094 | 1999.2265 | -9.3709 | 0.0099884 | 100 | 4360415.6058 | -0.095959 | 6.0323 | 0.89773 | 335.9092
362 | 6464.5753 | 21.9159 | 78.8972 | 558.4756 | -3090.4056 | -190250.0209 | 5 | 47.1242 | 12.8094 | 1997.1469 | -9.2469 | 0.011091 | 100 | 4360415.6058 | -2.6592 | 5.327 | 0.89773 | 335.9092
363 | 6486.3491 | 21.7738 | 78.3858 | 554.8554 | -791.1516 | -48388.7657 | 5 | 47.1244 | 12.8094 | 1995.1597 | -9.1331 | 0.011717 | 100 | 4360415.6058 | -0.14207 | 5.5552 | 0.89773 | 335.9092
364 | 6507.6198 | 21.2707 | 76.5747 | 542.0354 | -1114.8329 | -66610.4624 | 5 | 47.1246 | 12.8093 | 1993.2807 | -9.0307 | 0.010536 | 100 | 4360415.6058 | -0.50309 | 4.767 | 0.89773 | 335.9092
365 | 6525.9003 | 18.2805 | 65.8097 | 406.9932 | -3393.6927 | -174265.0197 | 4 | 47.1247 | 12.8092 | 1991.6834 | -8.9481 | 0.0095348 | 100 | 4360415.6058 | -2.9903 | 3.1863 | 0.89773 | 335.9092
366 | 6542.5462 | 16.6459 | 59.9252 | 370.6011 | -2164.396 | -101203.1402 | 4 | 47.1249 | 12.8092 | 1990.156 | -8.871 | 0.012611 | 100 | 4360415.6058 | -1.6346 | 3.4944 | 0.89773 | 335.9092
367 | 6556.0365 | 13.4903 | 48.565 | 256.9214 | -3561.1509 | -134946.2599 | 3 | 47.125 | 12.8091 | 1988.8722 | -8.8057 | 0.021431 | 100 | 4360415.6058 | -3.1556 | 3.9003 | 0.89773 | 335.9092
368 | 6568.8883 | 12.8518 | 46.2663 | 244.7611 | -1268.3304 | -45787.3012 | 3 | 47.1251 | 12.809 | 1987.6345 | -8.7416 | 0.030735 | 100 | 4360415.6058 | -0.6385 | 5.0765 | 0.89773 | 335.9092
369 | 6583.3084 | 14.4201 | 51.9124 | 321.0466 | 754.3968 | 30557.5403 | 4 | 47.125 | 12.8088 | 1986.2306 | -8.6698 | 0.020652 | 100 | 4390973.1461 | 1.5683 | 4.2944 | 0.89771 | 335.9085
370 | 6599.6825 | 16.3741 | 58.9468 | 364.5498 | 1123.9068 | 51693.7105 | 4 | 47.1248 | 12.8088 | 1984.5777 | -8.5914 | 0.01177 | 100 | 4442666.8566 | 1.954 | 3.1557 | 0.89769 | 335.9074
371 | 6618.0669 | 18.3845 | 66.184 | 409.3079 | 1194.7346 | 61698.1451 | 4 | 47.1247 | 12.8088 | 1982.9884 | -8.5237 | 0.010401 | 100 | 4504365.0016 | 2.0104 | 3.5154 | 0.89765 | 335.9062
372 | 6638.4364 | 20.3695 | 73.3303 | 519.0701 | 1191.9044 | 68198.1235 | 5 | 47.1245 | 12.8089 | 1981.4196 | -8.4646 | 0.011658 | 100 | 4572563.1252 | 1.9851 | 4.837 | 0.89762 | 335.9047
373 | 6660.3896 | 21.9532 | 79.0315 | 559.4261 | 844.5177 | 52078.26 | 5 | 47.1243 | 12.8089 | 1979.6951 | -8.4096 | 0.012648 | 100 | 4624641.3852 | 1.5837 | 6.0954 | 0.89759 | 335.9037
374 | 6682.2019 | 21.8123 | 78.5241 | 555.8348 | -722.1496 | -44246.3967 | 5 | 47.1242 | 12.8089 | 1977.9486 | -8.3666 | 0.011564 | 100 | 4624641.3852 | -0.14093 | 5.502 | 0.89759 | 335.9037
375 | 6701.31 | 19.1081 | 68.7891 | 425.419 | -3073.6259 | -164975.0913 | 4 | 47.124 | 12.8088 | 1976.4272 | -8.3394 | 0.0096129 | 100 | 4624641.3852 | -2.7042 | 3.5098 | 0.89759 | 335.9037
376 | 6719.6074 | 18.2974 | 65.8706 | 407.3697 | -1355.2523 | -69656.1344 | 4 | 47.1239 | 12.8087 | 1974.9938 | -8.3244 | 0.010241 | 100 | 4624641.3852 | -0.8107 | 3.4287 | 0.89759 | 335.9037
377 | 6734.8696 | 15.2622 | 54.9438 | 339.7941 | -3398.7219 | -145707.5427 | 4 | 47.1238 | 12.8086 | 1973.7462 | -8.319 | 0.016045 | 100 | 4624641.3852 | -3.0352 | 3.7375 | 0.89759 | 335.9037
378 | 6749.6136 | 14.7441 | 53.0787 | 328.2595 | -1111.4137 | -46030.2784 | 4 | 47.1237 | 12.8084 | 1972.4689 | -8.3201 | 0.026961 | 100 | 4624641.3852 | -0.51809 | 5.861 | 0.89759 | 335.9037
379 | 6765.5959 | 15.9823 | 57.5361 | 355.8259 | 493.1386 | 22138.9522 | 4 | 47.1238 | 12.8082 | 1971.0093 | -8.3305 | 0.019609 | 100 | 4646780.3374 | 1.2382 | 5.0087 | 0.89758 | 335.9032
380 | 6782.9809 | 17.385 | 62.5861 | 387.0567 | 650.0884 | 31746.6178 | 4 | 47.1239 | 12.8082 | 1969.3635 | -8.352 | 0.010851 | 100 | 4678526.9552 | 1.4028 | 3.2797 | 0.89756 | 335.9025
381 | 6802.2957 | 19.3148 | 69.5333 | 430.0211 | 1140.5699 | 61881.6858 | 4 | 47.1241 | 12.8083 | 1967.6767 | -8.3841 | 0.0084665 | 100 | 4740408.641 | 1.9298 | 3.1585 | 0.89753 | 335.9012
382 | 6823.6173 | 21.3216 | 76.7578 | 543.3318 | 1222.7543 | 73233.4196 | 5 | 47.1243 | 12.8084 | 1966.0123 | -8.4265 | 0.0084496 | 100 | 4813642.0606 | 2.0068 | 3.8413 | 0.89749 | 335.8997
383 | 6846.8853 | 23.268 | 83.7647 | 592.9303 | 1179.4092 | 77085.5764 | 5 | 47.1245 | 12.8084 | 1964.1718 | -8.4854 | 0.0087621 | 100 | 4890727.637 | 1.9464 | 4.7438 | 0.89745 | 335.8981
384 | 6871.815 | 24.9297 | 89.7471 | 635.2763 | 929.6483 | 65100.81 | 5 | 47.1247 | 12.8085 | 1962.167 | -8.5573 | 0.0084256 | 100 | 4955828.447 | 1.6618 | 5.2364 | 0.89742 | 335.8968
385 | 6898.1591 | 26.344 | 94.8386 | 671.3167 | 711.3753 | 52641.8589 | 5 | 47.1249 | 12.8084 | 1959.8415 | -8.6389 | 0.0058371 | 100 | 5008470.3059 | 1.4143 | 4.051 | 0.89739 | 335.8957
386 | 6925.8694 | 27.7103 | 99.7572 | 706.133 | 675.0428 | 52543.9679 | 5 | 47.1251 | 12.8082 | 1957.3015 | -8.718 | 0.0043434 | 100 | 5061014.2738 | 1.3663 | 3.3351 | 0.89736 | 335.8946
387 | 6954.7763 | 28.9069 | 104.0647 | 829.6713 | 527.8714 | 42862.6489 | 6 | 47.1253 | 12.808 | 1954.8787 | -8.7847 | 0.0052557 | 100 | 5103876.9227 | 1.1965 | 4.3917 | 0.89734 | 335.8937
388 | 6984.6421 | 29.8658 | 107.5169 | 857.1944 | 316.6828 | 26567.3726 | 6 | 47.1256 | 12.8079 | 1952.3822 | -8.8521 | 0.0053735 | 100 | 5130444.2954 | 0.95894 | 4.793 | 0.89733 | 335.8931
389 | 7012.9036 | 28.2615 | 101.7414 | 811.1486 | -2040.0302 | -161950.3448 | 6 | 47.1258 | 12.8078 | 1949.9336 | -8.9224 | 0.0037199 | 100 | 5130444.2954 | -1.6043 | 2.9711 | 0.89733 | 335.8931
390 | 7041.8896 | 28.9861 | 104.3498 | 831.9443 | 79.8593 | 6502.2679 | 6 | 47.1261 | 12.8078 | 1947.4361 | -9.0049 | 0.0027344 | 100 | 5136946.5633 | 0.72455 | 2.2974 | 0.89732 | 335.893
391 | 7071.7874 | 29.8978 | 107.6321 | 858.1129 | 251.2658 | 21101.9508 | 6 | 47.1263 | 12.8077 | 1944.8289 | -9.1111 | 0.0024892 | 100 | 5158048.5141 | 0.91175 | 2.2251 | 0.89731 | 335.8925
392 | 7100.0337 | 28.2463 | 101.6867 | 810.7126 | -2110.907 | -167486.905 | 6 | 47.1265 | 12.8077 | 1942.3363 | -9.2373 | 0.0022554 | 100 | 5158048.5141 | -1.6515 | 1.7995 | 0.89731 | 335.8925
393 | 7129.028 | 28.9942 | 104.3793 | 832.1793 | 66.7147 | 5433.5439 | 6 | 47.1268 | 12.8077 | 1939.6893 | -9.3964 | 0.0020629 | 100 | 5163482.0579 | 0.74793 | 1.7342 | 0.89731 | 335.8924
394 | 7158.9681 | 29.9401 | 107.7843 | 859.3268 | 241.2789 | 20291.8895 | 6 | 47.1271 | 12.8077 | 1936.8546 | -9.5823 | 0.002199 | 100 | 5183773.9475 | 0.94585 | 1.9712 | 0.8973 | 335.892
395 | 7187.2908 | 28.3227 | 101.9618 | 812.9054 | -2125.9293 | -169135.0665 | 6 | 47.1273 | 12.8077 | 1934.0966 | -9.7699 | 0.0023249 | 100 | 5183773.9475 | -1.6174 | 1.865 | 0.8973 | 335.892
396 | 7216.3941 | 29.1033 | 104.7718 | 835.3085 | 47.2586 | 3863.4256 | 6 | 47.1276 | 12.8077 | 1931.1956 | -9.9687 | 0.0014605 | 100 | 5187637.373 | 0.78056 | 1.237 | 0.8973 | 335.8919
397 | 7246.4699 | 30.0759 | 108.2731 | 863.2235 | 215.0531 | 18168.2758 | 6 | 47.1279 | 12.8076 | 1928.134 | -10.175 | 0.0011762 | 100 | 5205805.6488 | 0.97259 | 1.064 | 0.89729 | 335.8915
398 | 7274.9551 | 28.4852 | 102.5468 | 817.5696 | -2151.8224 | -172177.3419 | 6 | 47.1281 | 12.8075 | 1925.1762 | -10.3615 | 0.0012398 | 100 | 5205805.6488 | -1.5906 | 1.006 | 0.89729 | 335.8915
399 | 7304.2384 | 29.2832 | 105.4197 | 840.4742 | 15.3469 | 1262.3831 | 6 | 47.1284 | 12.8075 | 1922.0989 | -10.536 | 0.0013194 | 100 | 5207068.0319 | 0.79803 | 1.1314 | 0.89729 | 335.8915
400 | 7331.7564 | 27.518 | 99.0649 | 701.2331 | -2348.8187 | -181558.6288 | 5 | 47.1286 | 12.8074 | 1919.1882 | -10.6761 | 0.00129 | 100 | 5207068.0319 | -1.7652 | 0.97686 | 0.89729 | 335.8915
401 | 7360.0264 | 28.27 | 101.7718 | 811.3911 | -60.1355 | -4775.3549 | 6 | 47.1289 | 12.8074 | 1916.1736 | -10.7889 | 0.0012374 | 100 | 5207068.0319 | 0.75192 | 0.98893 | 0.89729 | 335.8915
402 | 7389.5185 | 29.4921 | 106.1715 | 846.4685 | 374.8575 | 31054.3052 | 6 | 47.1291 | 12.8073 | 1912.9964 | -10.8642 | 0.0013336 | 100 | 5238122.3371 | 1.2221 | 1.1599 | 0.89727 | 335.8909
403 | 7417.6695 | 28.151 | 101.3436 | 807.9771 | -1975.4046 | -156206.7966 | 6 | 47.1294 | 12.8073 | 1909.9313 | -10.8967 | 0.0013442 | 100 | 5238122.3371 | -1.3411 | 1.0652 | 0.89727 | 335.8909
404 | 7446.7709 | 29.1014 | 104.765 | 835.2542 | 119.8024 | 9793.2998 | 6 | 47.1296 | 12.8072 | 1906.7405 | -10.9019 | 0.001337 | 100 | 5247915.6369 | 0.95037 | 1.1323 | 0.89727 | 335.8907
405 | 7476.947 | 30.1761 | 108.634 | 866.1008 | 246.6517 | 20907.2713 | 6 | 47.1299 | 12.8072 | 1903.4304 | -10.8871 | 0.0016875 | 100 | 5268822.9083 | 1.0747 | 1.5366 | 0.89726 | 335.8902
406 | 7505.6346 | 28.6876 | 103.2754 | 823.3785 | -2099.8415 | -169211.8944 | 6 | 47.1302 | 12.8071 | 1900.2996 | -10.8538 | 0.0026115 | 100 | 5268822.9083 | -1.4885 | 2.1492 | 0.89726 | 335.8902
407 | 7535.1309 | 29.4964 | 106.1869 | 846.591 | 4.9275 | 408.2672 | 6 | 47.1304 | 12.8071 | 1897.1167 | -10.7937 | 0.0040165 | 100 | 5269231.1755 | 0.80876 | 3.4945 | 0.89726 | 335.8902
408 | 7562.8728 | 27.7419 | 99.8708 | 706.9374 | -2339.4377 | -182304.5217 | 5 | 47.1307 | 12.8071 | 1894.0609 | -10.7078 | 0.0042008 | 100 | 5269231.1755 | -1.7545 | 3.233 | 0.89726 | 335.8902
409 | 7591.3774 | 28.5045 | 102.6163 | 818.1239 | -30.2014 | -2418.1911 | 6 | 47.131 | 12.8072 | 1890.8418 | -10.5885 | 0.0042032 | 100 | 5269231.1755 | 0.76265 | 3.4151 | 0.89726 | 335.8902
410 | 7621.0383 | 29.661 | 106.7795 | 851.3158 | 353.0512 | 29415.2995 | 6 | 47.1312 | 12.8074 | 1887.4581 | -10.4536 | 0.0047661 | 100 | 5298646.475 | 1.1565 | 4.1931 | 0.89724 | 335.8896
411 | 7649.2925 | 28.2542 | 101.7151 | 810.9388 | -1985.0719 | -157546.6559 | 6 | 47.1314 | 12.8076 | 1884.496 | -10.3387 | 0.004718 | 100 | 5298646.475 | -1.4068 | 3.7664 | 0.89724 | 335.8896
412 | 7678.4197 | 29.1271 | 104.8576 | 835.9932 | 108.0022 | 8836.5005 | 6 | 47.1317 | 12.8076 | 1881.6228 | -10.2369 | 0.0045424 | 100 | 5307482.9754 | 0.87293 | 3.8538 | 0.89724 | 335.8894
413 | 7708.5494 | 30.1298 | 108.4672 | 864.7706 | 245.7614 | 20799.8103 | 6 | 47.1319 | 12.8077 | 1878.6965 | -10.1439 | 0.0040282 | 100 | 5328282.7857 | 1.0026 | 3.6568 | 0.89722 | 335.889
414 | 7737.1186 | 28.5692 | 102.849 | 819.9792 | -2096.8966 | -168276.9655 | 6 | 47.1322 | 12.8078 | 1875.9503 | -10.0582 | 0.0037723 | 100 | 5328282.7857 | -1.5606 | 3.079 | 0.89722 | 335.889
415 | 7766.4467 | 29.3282 | 105.5813 | 841.763 | 30.537 | 2515.7139 | 6 | 47.1324 | 12.8079 | 1873.1573 | -9.9647 | 0.0037933 | 100 | 5330798.4997 | 0.75898 | 3.2628 | 0.89722 | 335.8889
416 | 7793.9706 | 27.5239 | 99.086 | 701.3823 | -2314.1053 | -178913.4259 | 5 | 47.1326 | 12.8081 | 1870.5275 | -9.8774 | 0.0036767 | 100 | 5330798.4997 | -1.8043 | 2.7853 | 0.89722 | 335.8889
417 | 7822.2074 | 28.2368 | 101.6523 | 810.4384 | -8.7829 | -696.6276 | 6 | 47.1328 | 12.8083 | 1867.7651 | -9.7959 | 0.0037973 | 100 | 5330798.4997 | 0.71287 | 3.0276 | 0.89722 | 335.8889
418 | 7851.5843 | 29.3769 | 105.7569 | 843.1628 | 399.7377 | 32986.1309 | 6 | 47.1331 | 12.8085 | 1864.771 | -9.717 | 0.0037373 | 100 | 5363784.6306 | 1.1402 | 3.2253 | 0.89721 | 335.8883
419 | 7879.5382 | 27.9538 | 100.6338 | 802.3184 | -1942.3202 | -152514.9473 | 6 | 47.1333 | 12.8087 | 1861.8692 | -9.6467 | 0.0033278 | 100 | 5363784.6306 | -1.4231 | 2.6004 | 0.89721 | 335.8883
420 | 7907.8238 | 28.2857 | 101.8284 | 811.8423 | -335.4746 | -26654.8425 | 6 | 47.1336 | 12.8088 | 1858.9303 | -9.5744 | 0.0036011 | 100 | 5363784.6306 | 0.33183 | 2.8811 | 0.89721 | 335.8883
421 | 7935.8461 | 28.0222 | 100.88 | 804.2811 | -873.0775 | -68723.537 | 6 | 47.1338 | 12.8088 | 1856.1543 | -9.4956 | 0.0038936 | 100 | 5363784.6306 | -0.26344 | 3.0574 | 0.89721 | 335.8883
422 | 7961.0416 | 25.1955 | 90.704 | 642.05 | -3228.0229 | -228460.1414 | 5 | 47.134 | 12.8089 | 1853.8594 | -9.4199 | 0.004228 | 100 | 5363784.6306 | -2.8267 | 2.684 | 0.89721 | 335.8883
423 | 7985.5828 | 24.5412 | 88.3482 | 625.3748 | -1250.9228 | -86233.4718 | 5 | 47.1342 | 12.8089 | 1851.6769 | -9.3431 | 0.0049486 | 100 | 5363784.6306 | -0.65437 | 2.9804 | 0.89721 | 335.8883
424 | 8007.1116 | 21.5288 | 77.5037 | 548.6115 | -3417.3976 | -206664.2927 | 5 | 47.1344 | 12.809 | 1849.7661 | -9.2737 | 0.0053799 | 100 | 5363784.6306 | -3.0124 | 2.4935 | 0.89721 | 335.8883
425 | 8027.9336 | 20.822 | 74.9592 | 530.6002 | -1319.3304 | -77166.0043 | 5 | 47.1346 | 12.8091 | 1847.9265 | -9.206 | 0.0052046 | 100 | 5363784.6306 | -0.7068 | 2.2565 | 0.89721 | 335.8883
426 | 8045.7356 | 17.802 | 64.0871 | 396.3396 | -3441.7635 | -172107.195 | 4 | 47.1347 | 12.8092 | 1846.3354 | -9.148 | 0.0053329 | 100 | 5363784.6306 | -3.02 | 1.6901 | 0.89721 | 335.8883
427 | 8062.754 | 17.0185 | 61.2665 | 378.8963 | -1406.9044 | -67256.6899 | 4 | 47.1349 | 12.8093 | 1844.76 | -9.0908 | 0.0071123 | 100 | 5363784.6306 | -0.78348 | 2.0599 | 0.89721 | 335.8883
428 | 8076.7413 | 13.9872 | 50.3541 | 311.4093 | -3466.1327 | -136184.3965 | 4 | 47.135 | 12.8093 | 1843.4173 | -9.0417 | 0.013019 | 100 | 5363784.6306 | -3.0312 | 2.547 | 0.89721 | 335.8883
429 | 8090.2144 | 13.4731 | 48.5033 | 256.5951 | -1174.1166 | -44435.4782 | 3 | 47.1351 | 12.8093 | 1842.1075 | -8.9927 | 0.031423 | 100 | 5363784.6306 | -0.51411 | 5.704 | 0.89721 | 335.8883
430 | 8104.8956 | 14.6812 | 52.8523 | 326.8595 | 404.4416 | 16678.9038 | 4 | 47.1352 | 12.8092 | 1840.678 | -8.9373 | 0.041689 | 100 | 5380463.5344 | 1.2081 | 8.9856 | 0.8972 | 335.8879
431 | 8118.987 | 14.0914 | 50.729 | 313.728 | -1229.9675 | -48685.2548 | 4 | 47.1351 | 12.809 | 1839.2988 | -8.8824 | 0.016086 | 100 | 5380463.5344 | -0.58981 | 3.1941 | 0.8972 | 335.8879
432 | 8134.717 | 15.7299 | 56.6278 | 350.2085 | 812.6275 | 35906.1446 | 4 | 47.135 | 12.809 | 1837.7421 | -8.8208 | 0.0084445 | 100 | 5416369.679 | 1.6386 | 2.0894 | 0.89718 | 335.8872
433 | 8152.4112 | 17.6942 | 63.6991 | 393.9402 | 1127.284 | 56029.1732 | 4 | 47.1348 | 12.8089 | 1836.146 | -8.7578 | 0.0066801 | 100 | 5472398.8522 | 1.9642 | 2.0914 | 0.89715 | 335.886
434 | 8172.1172 | 19.706 | 70.9418 | 502.1628 | 1190.6764 | 65908.7862 | 5 | 47.1347 | 12.8088 | 1834.5276 | -8.6959 | 0.0067627 | 100 | 5538307.6384 | 2.0119 | 2.6261 | 0.89712 | 335.8846
435 | 8193.8421 | 21.7249 | 78.2095 | 553.6075 | 1218.9055 | 74383.5616 | 5 | 47.1345 | 12.8086 | 1832.7703 | -8.6319 | 0.0069578 | 100 | 5612691.2001 | 2.0188 | 3.2839 | 0.89708 | 335.8831
436 | 8217.5868 | 23.7447 | 85.4809 | 605.078 | 1243.453 | 82936.5138 | 5 | 47.1344 | 12.8084 | 1830.822 | -8.5665 | 0.0070893 | 100 | 5695627.7139 | 2.0198 | 3.997 | 0.89703 | 335.8813
437 | 8242.2365 | 24.6498 | 88.7393 | 628.1426 | 242.7457 | 16807.9504 | 5 | 47.1342 | 12.8082 | 1828.8195 | -8.5087 | 0.0079337 | 100 | 5712435.6643 | 0.90511 | 4.8206 | 0.89702 | 335.881
438 | 8265.2282 | 22.9917 | 82.77 | 585.8891 | -2101.2019 | -135702.6161 | 5 | 47.1341 | 12.808 | 1826.9555 | -8.4658 | 0.0086801 | 100 | 5712435.6643 | -1.6581 | 4.5884 | 0.89702 | 335.881
439 | 8285.0608 | 19.8326 | 71.3973 | 505.3874 | -3490.7625 | -194468.7112 | 5 | 47.1339 | 12.8079 | 1825.3293 | -8.4377 | 0.0073593 | 100 | 5712435.6643 | -3.1591 | 2.8946 | 0.89702 | 335.881
440 | 8303.5462 | 18.4853 | 66.5473 | 411.5543 | -1850.3928 | -96081.8979 | 4 | 47.1338 | 12.8078 | 1823.7458 | -8.4179 | 0.0064119 | 100 | 5712435.6643 | -1.3472 | 2.191 | 0.89702 | 335.881
441 | 8318.9179 | 15.3717 | 55.3382 | 342.2329 | -3477.2748 | -150145.1246 | 4 | 47.1336 | 12.8077 | 1822.3689 | -8.4078 | 0.0085634 | 100 | 5712435.6643 | -3.1136 | 2.0234 | 0.89702 | 335.881
442 | 8333.6931 | 14.7752 | 53.1907 | 328.9523 | -1189.9399 | -49386.5322 | 4 | 47.1335 | 12.8076 | 1821.0237 | -8.4033 | 0.018023 | 100 | 5712435.6643 | -0.59651 | 3.9346 | 0.89702 | 335.881
443 | 8349.6524 | 15.9593 | 57.4535 | 355.315 | 437.196 | 19599.2863 | 4 | 47.1335 | 12.8074 | 1819.5503 | -8.4052 | 0.028364 | 100 | 5732034.9505 | 1.1841 | 7.2242 | 0.89701 | 335.8806
444 | 8366.6488 | 16.9964 | 61.1872 | 378.4057 | 309.0657 | 14755.6723 | 4 | 47.1336 | 12.8073 | 1817.937 | -8.417 | 0.010309 | 100 | 5746790.6228 | 1.0371 | 2.9781 | 0.89701 | 335.8803
445 | 8385.5216 | 18.8728 | 67.9421 | 420.1804 | 1083.5289 | 57441.6314 | 4 | 47.1338 | 12.8074 | 1816.1463 | -8.4423 | 0.0059 | 100 | 5804232.2542 | 1.8763 | 2.1015 | 0.89698 | 335.8791
446 | 8406.3934 | 20.8718 | 75.1385 | 531.8693 | 1207.6891 | 70805.1919 | 5 | 47.134 | 12.8075 | 1814.5461 | -8.4749 | 0.0053456 | 100 | 5875037.4462 | 1.999 | 2.3287 | 0.89694 | 335.8776
447 | 8429.2822 | 22.8887 | 82.3994 | 583.2661 | 1237.2362 | 79547.1068 | 5 | 47.1342 | 12.8076 | 1812.7557 | -8.5192 | 0.0054363 | 100 | 5954584.5529 | 2.0169 | 2.848 | 0.8969 | 335.8759
448 | 8454.1904 | 24.9083 | 89.6698 | 634.7297 | 1253.4145 | 87697.7695 | 5 | 47.1344 | 12.8076 | 1810.7666 | -8.5754 | 0.0049383 | 100 | 6042282.3224 | 2.0196 | 3.0638 | 0.89685 | 335.8741
449 | 8480.9192 | 26.7287 | 96.2234 | 681.1195 | 1084.6403 | 81435.5573 | 5 | 47.1346 | 12.8076 | 1808.5854 | -8.6419 | 0.0043256 | 100 | 6123717.8797 | 1.8204 | 3.0903 | 0.89681 | 335.8724
450 | 8509.1507 | 28.2315 | 101.6334 | 810.2871 | 805.2198 | 63855.4892 | 6 | 47.1348 | 12.8077 | 1806.2452 | -8.7144 | 0.0038882 | 100 | 6187573.3689 | 1.5028 | 3.0989 | 0.89678 | 335.8711
451 | 8538.5506 | 29.3999 | 105.8396 | 843.8222 | 507.7433 | 41931.4554 | 6 | 47.1351 | 12.8077 | 1803.7734 | -8.786 | 0.0035836 | 100 | 6229504.8243 | 1.1684 | 3.0975 | 0.89676 | 335.8702
452 | 8566.5556 | 28.0051 | 100.8182 | 803.7883 | -1845.6668 | -145191.0501 | 6 | 47.1353 | 12.8078 | 1801.3836 | -8.848 | 0.0032267 | 100 | 6229504.8243 | -1.3948 | 2.5307 | 0.89676 | 335.8702
453 | 8595.3647 | 28.8091 | 103.7126 | 826.8646 | 158.3888 | 12817.5126 | 6 | 47.1356 | 12.8079 | 1798.8965 | -8.9117 | 0.0026503 | 100 | 6242322.3369 | 0.80401 | 2.1997 | 0.89675 | 335.87
454 | 8625.13 | 29.7653 | 107.1552 | 854.3108 | 300.8516 | 25154.3485 | 6 | 47.1358 | 12.808 | 1796.235 | -8.9908 | 0.0024732 | 100 | 6267476.6854 | 0.95627 | 2.1912 | 0.89674 | 335.8694
455 | 8653.2884 | 28.1584 | 101.3701 | 808.1883 | -2057.6344 | -162751.7209 | 6 | 47.1361 | 12.8081 | 1793.6725 | -9.0816 | 0.0023197 | 100 | 6267476.6854 | -1.607 | 1.8392 | 0.89674 | 335.8694
456 | 8682.207 | 28.9186 | 104.1069 | 830.008 | 95.0692 | 7722.6587 | 6 | 47.1363 | 12.8081 | 1791.0219 | -9.192 | 0.0020571 | 100 | 6275199.3441 | 0.76023 | 1.7203 | 0.89673 | 335.8693
457 | 8712.0737 | 29.8667 | 107.5202 | 857.2209 | 265.2447 | 22252.7804 | 6 | 47.1366 | 12.8082 | 1788.2712 | -9.3241 | 0.0012482 | 100 | 6297452.1245 | 0.94813 | 1.1134 | 0.89672 | 335.8688
458 | 8740.3253 | 28.2516 | 101.7058 | 810.8649 | -2098.0676 | -166499.4555 | 6 | 47.1368 | 12.8082 | 1785.6382 | -9.4681 | 0.00080505 | 100 | 6297452.1245 | -1.6151 | 0.64255 | 0.89672 | 335.8688
459 | 8769.3481 | 29.0228 | 104.4821 | 832.9992 | 66.7497 | 5441.7508 | 6 | 47.1371 | 12.8082 | 1782.8703 | -9.64 | 0.00069764 | 100 | 6302893.8753 | 0.77119 | 0.58764 | 0.89672 | 335.8687
460 | 8799.3337 | 29.9856 | 107.9481 | 860.6326 | 234.286 | 19733.7236 | 6 | 47.1374 | 12.8083 | 1779.9395 | -9.8428 | 0.00087116 | 100 | 6322627.5989 | 0.96278 | 0.78329 | 0.89671 | 335.8683
461 | 8827.7188 | 28.3851 | 102.1865 | 814.697 | -2134.7652 | -170212.3566 | 6 | 47.1376 | 12.8084 | 1777.1095 | -10.0532 | 0.0010406 | 100 | 6322627.5989 | -1.6005 | 0.8384 | 0.89671 | 335.8683
462 | 8856.8969 | 29.1781 | 105.0411 | 837.4559 | 32.053 | 2627.0916 | 6 | 47.1378 | 12.8086 | 1774.1493 | -10.2796 | 0.0017136 | 100 | 6325254.6905 | 0.79295 | 1.4589 | 0.89671 | 335.8682
463 | 8887.0575 | 30.1606 | 108.5782 | 865.6559 | 195.7624 | 16585.1508 | 6 | 47.1381 | 12.8087 | 1771.0323 | -10.5088 | 0.0024671 | 100 | 6341839.8413 | 0.98253 | 2.2442 | 0.8967 | 335.8679
464 | 8915.6374 | 28.5799 | 102.8876 | 820.2871 | -2171.4606 | -174326.2098 | 6 | 47.1383 | 12.8088 | 1768.018 | -10.7001 | 0.0023702 | 100 | 6341839.8413 | -1.5807 | 1.936 | 0.8967 | 335.8679
465 | 8945.0239 | 29.3865 | 105.7912 | 843.4365 | -4.0347 | -333.0502 | 6 | 47.1386 | 12.809 | 1764.8546 | -10.8587 | 0.0026186 | 100 | 6341839.8413 | 0.80655 | 2.2613 | 0.8967 | 335.8679
466 | 8972.6537 | 27.6298 | 99.4672 | 704.0805 | -2365.8355 | -183616.5732 | 5 | 47.1388 | 12.8092 | 1761.8242 | -10.9722 | 0.0026353 | 100 | 6341839.8413 | -1.7567 | 2.0118 | 0.8967 | 335.8679
467 | 9001.0439 | 28.3902 | 102.2048 | 814.843 | -74.6399 | -5952.3685 | 6 | 47.139 | 12.8094 | 1758.6739 | -11.0579 | 0.0026605 | 100 | 6341839.8413 | 0.76045 | 2.1444 | 0.8967 | 335.8679
468 | 9030.6538 | 29.6099 | 106.5955 | 849.8487 | 351.6877 | 29251.1996 | 6 | 47.1392 | 12.8096 | 1755.3686 | -11.118 | 0.0024954 | 100 | 6371091.0409 | 1.2196 | 2.1878 | 0.89668 | 335.8673
469 | 9058.92 | 28.2663 | 101.7586 | 811.2855 | -1998.576 | -158686.232 | 6 | 47.1394 | 12.8098 | 1752.2146 | -11.1495 | 0.0016775 | 100 | 6371091.0409 | -1.3436 | 1.3403 | 0.89668 | 335.8673
470 | 9088.1326 | 29.2126 | 105.1653 | 838.4463 | 95.3864 | 7827.1984 | 6 | 47.1397 | 12.81 | 1748.9736 | -11.1527 | 0.0014157 | 100 | 6378918.2393 | 0.94632 | 1.2081 | 0.89668 | 335.8671
471 | 9118.4139 | 30.2813 | 109.0126 | 869.1192 | 221.5129 | 18841.8326 | 6 | 47.1399 | 12.8102 | 1745.6328 | -11.1251 | 0.0016614 | 100 | 6397760.0719 | 1.0687 | 1.5234 | 0.89667 | 335.8667
472 | 9147.2006 | 28.7867 | 103.6322 | 826.2233 | -2123.3994 | -171701.4397 | 6 | 47.1402 | 12.8103 | 1742.4649 | -11.0723 | 0.0016415 | 100 | 6397760.0719 | -1.4946 | 1.3603 | 0.89667 | 335.8667
473 | 9176.7909 | 29.5903 | 106.5251 | 849.2875 | -15.9504 | -1325.7758 | 6 | 47.1404 | 12.8105 | 1739.2027 | -10.9905 | 0.001122 | 100 | 6397760.0719 | 0.80359 | 0.98238 | 0.89667 | 335.8667
474 | 9204.6216 | 27.8307 | 100.1904 | 798.7829 | -2359.655 | -184468.4592 | 6 | 47.1406 | 12.8106 | 1736.1338 | -10.8956 | 0.001196 | 100 | 6397760.0719 | -1.7596 | 0.92636 | 0.89667 | 335.8667
475 | 9233.2098 | 28.5881 | 102.9173 | 820.5238 | -51.1607 | -4108.3949 | 6 | 47.1408 | 12.8108 | 1733.0042 | -10.7844 | 0.0020199 | 100 | 6397760.0719 | 0.75748 | 1.6509 | 0.89667 | 335.8667
476 | 9262.9513 | 29.7416 | 107.0696 | 853.6286 | 333.7626 | 27883.7655 | 6 | 47.141 | 12.8111 | 1729.8006 | -10.6525 | 0.0023805 | 100 | 6425643.8374 | 1.1534 | 2.1057 | 0.89665 | 335.8661
477 | 9291.2831 | 28.3317 | 101.9943 | 813.1645 | -2001.8095 | -159311.0768 | 6 | 47.1412 | 12.8113 | 1726.8038 | -10.5075 | 0.0026503 | 100 | 6425643.8374 | -1.4098 | 2.1274 | 0.89665 | 335.8661
478 | 9320.4846 | 29.2015 | 105.1255 | 838.1284 | 96.9317 | 7950.9916 | 6 | 47.1414 | 12.8116 | 1723.7763 | -10.3399 | 0.0034827 | 100 | 6433594.829 | 0.86978 | 2.9698 | 0.89665 | 335.866
479 | 9350.6793 | 30.1947 | 108.701 | 866.6351 | 236.5728 | 20065.3109 | 6 | 47.1417 | 12.8118 | 1720.704 | -10.1594 | 0.0043402 | 100 | 6453660.1399 | 0.99321 | 3.9571 | 0.89664 | 335.8655
480 | 9379.304 | 28.6247 | 103.0489 | 821.5729 | -2099.6297 | -168823.7879 | 6 | 47.1419 | 12.812 | 1717.8235 | -9.9987 | 0.0047069 | 100 | 6453660.1399 | -1.57 | 3.8567 | 0.89664 | 335.8655
481 | 9408.6691 | 29.3651 | 105.7144 | 842.8236 | 23.6817 | 1953.415 | 6 | 47.1421 | 12.8121 | 1714.8921 | -9.8552 | 0.0048159 | 100 | 6455613.5548 | 0.7404 | 4.1528 | 0.89664 | 335.8655
482 | 9436.2114 | 27.5423 | 99.1522 | 701.8507 | -2318.2654 | -179354.7475 | 5 | 47.1424 | 12.8123 | 1712.0619 | -9.7348 | 0.0047729 | 100 | 6455613.5548 | -1.8228 | 3.6206 | 0.89664 | 335.8655
483 | 9464.4479 | 28.2366 | 101.6516 | 810.4329 | -10.3304 | -819.3643 | 6 | 47.1425 | 12.8126 | 1709.1443 | -9.6214 | 0.0047884 | 100 | 6455613.5548 | 0.6943 | 3.8178 | 0.89664 | 335.8655
484 | 9493.8039 | 29.3559 | 105.6814 | 842.5606 | 398.442 | 32855.7303 | 6 | 47.1427 | 12.813 | 1706.2542 | -9.5141 | 0.0053309 | 100 | 6488469.2851 | 1.1194 | 4.594 | 0.89662 | 335.8648
485 | 9521.716 | 27.9121 | 100.4835 | 801.1195 | -1941.3355 | -152209.844 | 6 | 47.1427 | 12.8133 | 1703.67 | -9.4156 | 0.0059392 | 100 | 6488469.2851 | -1.4439 | 4.6271 | 0.89662 | 335.8648
486 | 9549.3314 | 27.6154 | 99.4155 | 703.7148 | -892.0219 | -69195.3997 | 5 | 47.1427 | 12.8137 | 1701.1913 | -9.3177 | 0.0059841 | 100 | 6488469.2851 | -0.29665 | 4.5635 | 0.89662 | 335.8648
487 | 9576.4026 | 27.0712 | 97.4562 | 689.846 | -1114.7155 | -84765.9093 | 5 | 47.1428 | 12.814 | 1698.7757 | -9.2226 | 0.0060145 | 100 | 6488469.2851 | -0.54424 | 4.4077 | 0.89662 | 335.8648
488 | 9600.4775 | 24.0749 | 86.6697 | 613.4929 | -3368.18 | -227777.0057 | 5 | 47.1429 | 12.8143 | 1696.6395 | -9.1374 | 0.0064173 | 100 | 6488469.2851 | -2.9963 | 3.7195 | 0.89662 | 335.8648
489 | 9623.2053 | 22.7279 | 81.8203 | 579.1668 | -1872.2787 | -119530.6249 | 5 | 47.143 | 12.8145 | 1694.618 | -9.0529 | 0.0067212 | 100 | 6488469.2851 | -1.347 | 3.4719 | 0.89662 | 335.8648
490 | 9643.294 | 20.0887 | 72.3192 | 511.9132 | -3062.7085 | -172825.1722 | 5 | 47.143 | 12.8148 | 1692.7612 | -8.9701 | 0.0063905 | 100 | 6488469.2851 | -2.6392 | 2.5789 | 0.89662 | 335.8648
491 | 9660.0802 | 16.7862 | 60.4304 | 373.725 | -3683.222 | -173672.3249 | 4 | 47.1431 | 12.815 | 1691.1726 | -8.8945 | 0.0061243 | 100 | 6488469.2851 | -3.3025 | 1.7257 | 0.89662 | 335.8648
492 | 9676.0811 | 16.0009 | 57.6032 | 356.2405 | -1391.1282 | -62526.049 | 4 | 47.1431 | 12.8152 | 1689.6567 | -8.8189 | 0.0063995 | 100 | 6488469.2851 | -0.78533 | 1.6385 | 0.89662 | 335.8648
493 | 9691.4781 | 15.397 | 55.4293 | 342.7967 | -1223.1562 | -52901.6308 | 4 | 47.1432 | 12.8154 | 1688.1992 | -8.7452 | 0.006717 | 100 | 6488469.2851 | -0.60384 | 1.5924 | 0.89662 | 335.8648
494 | 9703.8702 | 12.3921 | 44.6114 | 236.006 | -3419.0797 | -119015.2059 | 3 | 47.1433 | 12.8155 | 1687.025 | -8.6867 | 0.0070559 | 50 | 6488469.2851 | -3.005 | 1.0835 | 0.89662 | 335.8648
495 | 9715.7744 | 11.9042 | 42.8551 | 226.7148 | -1126.1571 | -37657.2929 | 3 | 47.1434 | 12.8155 | 1685.8932 | -8.6324 | 0.0073245 | 50 | 6488469.2851 | -0.48785 | 1.038 | 0.89662 | 335.8648
496 | 9729.332 | 13.5577 | 48.8076 | 258.2049 | 835.6193 | 31823.1481 | 3 | 47.1436 | 12.8155 | 1684.5946 | -8.574 | 0.0074988 | 50 | 6520292.4332 | 1.6535 | 1.3784 | 0.8966 | 335.8642
497 | 9744.3454 | 15.0133 | 54.048 | 334.2542 | 668.919 | 28209.8587 | 4 | 47.1437 | 12.8155 | 1683.1967 | -8.5152 | 0.0079354 | 50 | 6548502.292 | 1.4557 | 1.7886 | 0.89659 | 335.8636
498 | 9758.2512 | 13.9058 | 50.0608 | 309.5958 | -1665.6353 | -65061.7153 | 4 | 47.1438 | 12.8154 | 1682.0494 | -8.4694 | 0.0084362 | 50 | 6548502.292 | -1.1076 | 1.6313 | 0.89659 | 335.8636
499 | 9773.0318 | 14.7806 | 53.2103 | 329.0732 | 147.2324 | 6112.8862 | 4 | 47.1439 | 12.8154 | 1680.861 | -8.4225 | 0.0092655 | 50 | 6554615.1782 | 0.87484 | 2.0242 | 0.89659 | 335.8634
500 | 9786.124 | 13.0922 | 47.1321 | 249.341 | -2190.5504 | -80559.5675 | 3 | 47.144 | 12.8153 | 1679.8072 | -8.3803 | 0.010201 | 50 | 6554615.1782 | -1.6884 | 1.7484 | 0.89659 | 335.8634
501 | 9800.045 | 13.921 | 50.1155 | 309.9339 | 108.3531 | 4237.0235 | 4 | 47.1442 | 12.8153 | 1678.6631 | -8.3335 | 0.010628 | 50 | 6558852.2016 | 0.82874 | 2.0596 | 0.89658 | 335.8634
502 | 9815.0879 | 15.0429 | 54.1544 | 334.9117 | 385.9888 | 16310.061 | 4 | 47.1443 | 12.8152 | 1677.4159 | -8.2818 | 0.010294 | 50 | 6575162.2626 | 1.1219 | 2.3294 | 0.89658 | 335.863
503 | 9828.6894 | 13.6015 | 48.9655 | 259.0406 | -1950.2056 | -74510.6634 | 3 | 47.1444 | 12.8151 | 1676.2889 | -8.2342 | 0.0098838 | 50 | 6575162.2626 | -1.4413 | 1.8285 | 0.89658 | 335.863
504 | 9843.1971 | 14.5076 | 52.2275 | 322.9955 | 195.293 | 7958.5434 | 4 | 47.1445 | 12.815 | 1675.0922 | -8.183 | 0.0095562 | 50 | 6583120.806 | 0.90611 | 2.0113 | 0.89657 | 335.8629
505 | 9858.5684 | 15.3713 | 55.3368 | 342.2247 | 166.4509 | 7187.0057 | 4 | 47.1446 | 12.8148 | 1673.8304 | -8.1293 | 0.0095477 | 50 | 6590307.8117 | 0.8637 | 2.2559 | 0.89657 | 335.8627
506 | 9872.2402 | 13.6718 | 49.2185 | 260.3787 | -2171.5683 | -83396.7745 | 3 | 47.1446 | 12.8146 | 1672.7118 | -8.0847 | 0.0099019 | 50 | 6590307.8117 | -1.6995 | 1.8509 | 0.89657 | 335.8627
507 | 9886.7296 | 14.4894 | 52.1618 | 322.589 | 126.9769 | 5168.0293 | 4 | 47.1447 | 12.8145 | 1671.5292 | -8.0434 | 0.010384 | 50 | 6595475.841 | 0.81759 | 2.18 | 0.89656 | 335.8626
508 | 9902.0666 | 15.337 | 55.2131 | 341.4597 | 162.4098 | 6996.8417 | 4 | 47.1448 | 12.8143 | 1670.2812 | -8.0069 | 0.010675 | 50 | 6602472.6827 | 0.84759 | 2.511 | 0.89656 | 335.8624
509 | 9915.6879 | 13.6213 | 49.0368 | 259.4176 | -2177.3688 | -83310.8725 | 3 | 47.1449 | 12.8142 | 1669.1734 | -7.9815 | 0.010595 | 50 | 6602472.6827 | -1.7156 | 1.9658 | 0.89656 | 335.8624
510 | 9930.1108 | 14.4228 | 51.9221 | 321.1069 | 119.1195 | 4825.954 | 4 | 47.145 | 12.8142 | 1668.0075 | -7.9623 | 0.010192 | 50 | 6607298.6367 | 0.80148 | 2.1201 | 0.89656 | 335.8623
511 | 9945.4025 | 15.2918 | 55.0504 | 340.4531 | 186.5854 | 8014.6665 | 4 | 47.1451 | 12.8143 | 1666.7948 | -7.9503 | 0.0096801 | 50 | 6615313.3032 | 0.86895 | 2.2636 | 0.89655 | 335.8622
512 | 9959 | 13.5975 | 48.951 | 258.9635 | -2154.9397 | -82308.3475 | 3 | 47.1452 | 12.8144 | 1665.7326 | -7.9463 | 0.0092433 | 50 | 6615313.3032 | -1.6943 | 1.709 | 0.89655 | 335.8622
513 | 9973.4204 | 14.4203 | 51.9132 | 321.0516 | 139.717 | 5659.4549 | 4 | 47.1454 | 12.8144 | 1664.6101 | -7.9491 | 0.0089016 | 50 | 6620972.7581 | 0.82285 | 1.851 | 0.89655 | 335.8621
514 | 9989.0288 | 15.6084 | 56.1903 | 347.503 | 478.1052 | 20961.9896 | 4 | 47.1455 | 12.8144 | 1663.41 | -7.959 | 0.008823 | 100 | 6641934.7477 | 1.1881 | 2.1495 | 0.89654 | 335.8616
515 | 10006.5356 | 17.5068 | 63.0246 | 389.7688 | 1135.0476 | 55817.6653 | 4 | 47.1457 | 12.8143 | 1662.1049 | -7.9772 | 0.0089596 | 100 | 6697752.413 | 1.8984 | 2.746 | 0.89651 | 335.8605
516 | 10026.0447 | 19.5091 | 70.2326 | 497.1431 | 1241.2569 | 68021.7908 | 5 | 47.1458 | 12.8142 | 1660.6544 | -8.0072 | 0.0090776 | 100 | 6765774.2038 | 2.0022 | 3.455 | 0.89648 | 335.859
517 | 10047.5711 | 21.5265 | 77.4953 | 548.5519 | 1267.1286 | 76620.2215 | 5 | 47.146 | 12.8141 | 1659.0208 | -8.0527 | 0.0088713 | 100 | 6842394.4253 | 2.0174 | 4.1108 | 0.89644 | 335.8575
518 | 10070.9502 | 23.379 | 84.1645 | 595.7603 | 1127.7256 | 74059.3679 | 5 | 47.1462 | 12.814 | 1657.2074 | -8.1158 | 0.0086873 | 100 | 6916453.7932 | 1.8526 | 4.7483 | 0.8964 | 335.8559
519 | 10095.847 | 24.8968 | 89.6286 | 634.4382 | 830.266 | 58064.6177 | 5 | 47.1464 | 12.8139 | 1655.2433 | -8.196 | 0.0087504 | 100 | 6974518.4109 | 1.5178 | 5.424 | 0.89637 | 335.8547
520 | 10121.3929 | 25.5458 | 91.965 | 650.9763 | 37.9344 | 2722.0938 | 5 | 47.1465 | 12.8137 | 1653.1449 | -8.2879 | 0.0084886 | 100 | 6977240.5048 | 0.64899 | 5.5396 | 0.89637 | 335.8546
521 | 10146.0286 | 24.6358 | 88.6888 | 627.7858 | -1397.3346 | -96697.8769 | 5 | 47.1468 | 12.8135 | 1650.9762 | -8.3759 | 0.0092934 | 100 | 6977240.5048 | -0.91005 | 5.6403 | 0.89637 | 335.8546
522 | 10167.6147 | 21.5861 | 77.7098 | 550.0703 | -3377.5312 | -204796.5335 | 5 | 47.147 | 12.8135 | 1649.006 | -8.4418 | 0.010719 | 100 | 6977240.5048 | -3.0497 | 4.9947 | 0.89637 | 335.8546
523 | 10188.6681 | 21.0534 | 75.7924 | 536.498 | -1096.1346 | -64824.181 | 5 | 47.1471 | 12.8137 | 1647.0458 | -8.4941 | 0.011585 | 100 | 6977240.5048 | -0.53261 | 5.135 | 0.89637 | 335.8546
524 | 10210.7956 | 22.1274 | 79.6588 | 563.8665 | 371.1732 | 23070.5465 | 5 | 47.1473 | 12.8138 | 1645.1247 | -8.535 | 0.012964 | 100 | 7000311.0512 | 1.074 | 6.3474 | 0.89635 | 335.8542
525 | 10231.4338 | 20.6382 | 74.2975 | 525.9167 | -1976.1901 | -114564.671 | 5 | 47.1475 | 12.8139 | 1643.4271 | -8.5646 | 0.013112 | 100 | 7000311.0512 | -1.4892 | 5.5848 | 0.89635 | 335.8542
526 | 10252.9289 | 21.4951 | 77.3823 | 547.7522 | 162.8033 | 9829.971 | 5 | 47.1477 | 12.8138 | 1641.6636 | -8.5967 | 0.012334 | 100 | 7010141.0223 | 0.85688 | 5.6987 | 0.89635 | 335.854
527 | 10275.4001 | 22.4713 | 80.8965 | 572.6275 | 276.242 | 17436.806 | 5 | 47.1479 | 12.8137 | 1639.8395 | -8.6357 | 0.011888 | 100 | 7027577.8283 | 0.97617 | 6.0027 | 0.89634 | 335.8536
528 | 10296.2843 | 20.8842 | 75.183 | 532.1847 | -2072.7426 | -121594.1738 | 5 | 47.148 | 12.8137 | 1638.0802 | -8.6723 | 0.011257 | 100 | 7027577.8283 | -1.5871 | 4.9098 | 0.89634 | 335.8536
529 | 10318.0251 | 21.7408 | 78.267 | 554.0143 | 155.2723 | 9482.4401 | 5 | 47.1482 | 12.8138 | 1636.0946 | -8.703 | 0.011212 | 100 | 7037060.2683 | 0.85665 | 5.2997 | 0.89633 | 335.8534
530 | 10338.0594 | 20.0342 | 72.1232 | 510.5258 | -2192.3599 | -123377.1086 | 5 | 47.1484 | 12.8141 | 1634.1706 | -8.7189 | 0.012489 | 100 | 7037060.2683 | -1.7066 | 5.0126 | 0.89633 | 335.8534
531 | 10358.9041 | 20.8448 | 75.0412 | 531.1805 | 104.4681 | 6116.8922 | 5 | 47.1484 | 12.8143 | 1632.228 | -8.7193 | 0.014313 | 100 | 7043177.1605 | 0.81054 | 6.2191 | 0.89633 | 335.8533
532 | 10377.9962 | 19.0921 | 68.7315 | 425.0623 | -2240.708 | -120167.8764 | 4 | 47.1485 | 12.8146 | 1630.6318 | -8.7102 | 0.014637 | 100 | 7043177.1605 | -1.7527 | 5.3353 | 0.89633 | 335.8533
533 | 10397.8527 | 19.8565 | 71.4834 | 505.9969 | 56.736 | 3164.5475 | 5 | 47.1485 | 12.8148 | 1629.0004 | -8.6962 | 0.014611 | 100 | 7046341.708 | 0.76443 | 5.7607 | 0.89633 | 335.8532
534 | 10418.7629 | 20.9102 | 75.2768 | 532.8484 | 329.9704 | 19381.3321 | 5 | 47.1487 | 12.8149 | 1627.1325 | -8.6774 | 0.014628 | 100 | 7065723.0401 | 1.0537 | 6.396 | 0.89632 | 335.8528
535 | 10438.1636 | 19.4007 | 69.8425 | 431.9335 | -2012.3673 | -109666.6842 | 4 | 47.1489 | 12.8148 | 1625.2157 | -8.6563 | 0.013513 | 100 | 7065723.0401 | -1.5095 | 5.0862 | 0.89632 | 335.8528
536 | 10458.488 | 20.3244 | 73.1677 | 517.9189 | 210.514 | 12018.4327 | 5 | 47.149 | 12.8147 | 1623.4543 | -8.6368 | 0.012577 | 100 | 7077741.4728 | 0.92365 | 5.1954 | 0.89631 | 335.8525
537 | 10479.8961 | 21.4081 | 77.0691 | 545.5349 | 366.4829 | 22038.4645 | 5 | 47.1492 | 12.8145 | 1621.7688 | -8.6194 | 0.013155 | 100 | 7099779.9373 | 1.0837 | 6.0288 | 0.8963 | 335.8521
538 | 10499.8246 | 19.9286 | 71.7428 | 507.8328 | -1976.5116 | -110643.3014 | 5 | 47.1493 | 12.8145 | 1620.1597 | -8.605 | 0.013585 | 100 | 7099779.9373 | -1.4795 | 5.3954 | 0.8963 | 335.8521
539 | 10520.6814 | 20.8568 | 75.0844 | 531.4867 | 222.7338 | 13049.1864 | 5 | 47.1495 | 12.8145 | 1618.4325 | -8.5938 | 0.012147 | 100 | 7112829.1237 | 0.92823 | 5.2838 | 0.8963 | 335.8518
540 | 10542.7112 | 22.0298 | 79.3072 | 561.3774 | 455.7956 | 28205.2597 | 5 | 47.1497 | 12.8145 | 1616.6608 | -8.5872 | 0.010417 | 100 | 7141034.3835 | 1.173 | 5.0554 | 0.89628 | 335.8512
541 | 10565.9536 | 23.2424 | 83.6727 | 592.2792 | 502.669 | 32818.1153 | 5 | 47.1499 | 12.8146 | 1614.7742 | -8.586 | 0.0095137 | 100 | 7173852.4987 | 1.2127 | 5.1394 | 0.89626 | 335.8505
542 | 10590.3927 | 24.4391 | 87.9809 | 622.7745 | 498.7266 | 34237.2083 | 5 | 47.1501 | 12.8147 | 1612.7387 | -8.5919 | 0.0092939 | 100 | 7208089.707 | 1.1967 | 5.551 | 0.89625 | 335.8498
543 | 10615.9224 | 25.5297 | 91.9068 | 650.5644 | 410.9662 | 29471.4392 | 5 | 47.1502 | 12.815 | 1610.4384 | -8.6116 | 0.008676 | 100 | 7237561.1461 | 1.0905 | 5.6547 | 0.89623 | 335.8492
544 | 10642.4397 | 26.5173 | 95.4621 | 675.7306 | 324.1097 | 24141.8564 | 5 | 47.1504 | 12.8152 | 1607.9926 | -8.6474 | 0.008027 | 100 | 7261703.0025 | 0.98758 | 5.6443 | 0.89622 | 335.8487
545 | 10669.8493 | 27.4096 | 98.6746 | 698.4699 | 244.723 | 18842.0207 | 5 | 47.1506 | 12.8154 | 1605.6541 | -8.671 | 0.0081006 | 100 | 7280545.0232 | 0.89234 | 6.0859 | 0.89621 | 335.8483
546 | 10695.588 | 25.7387 | 92.6593 | 655.891 | -2104.3098 | -152141.0341 | 5 | 47.1508 | 12.8155 | 1603.5327 | -8.6641 | 0.0077883 | 100 | 7280545.0232 | -1.6709 | 5.1596 | 0.89621 | 335.8483
547 | 10722.1729 | 26.5849 | 95.7058 | 677.4554 | 197.819 | 14772.492 | 5 | 47.1511 | 12.8155 | 1601.3373 | -8.629 | 0.0065041 | 100 | 7295317.5152 | 0.84624 | 4.5968 | 0.8962 | 335.848
548 | 10749.9976 | 27.8247 | 100.169 | 798.6123 | 574.209 | 44879.7861 | 6 | 47.1513 | 12.8154 | 1599.0383 | -8.5703 | 0.0061874 | 100 | 7340197.3014 | 1.2398 | 4.7904 | 0.89618 | 335.8471
549 | 10778.4531 | 28.4555 | 102.4398 | 816.7162 | 31.7055 | 2534.2547 | 6 | 47.1516 | 12.8154 | 1596.6828 | -8.5164 | 0.0065491 | 100 | 7342731.5561 | 0.63077 | 5.3029 | 0.89618 | 335.847
550 | 10806.4109 | 27.9577 | 100.6479 | 802.4302 | -998.2531 | -78395.7996 | 6 | 47.1518 | 12.8154 | 1594.3423 | -8.4896 | 0.0063296 | 100 | 7342731.5561 | -0.49774 | 4.9475 | 0.89618 | 335.847
551 | 10832.4818 | 26.0709 | 93.8553 | 664.3564 | -2282.7731 | -167174.064 | 5 | 47.152 | 12.8155 | 1592.1109 | -8.4977 | 0.0058483 | 100 | 7342731.5561 | -1.8868 | 3.975 | 0.89618 | 335.847
552 | 10855.3602 | 22.8784 | 82.3623 | 583.0029 | -3504.8254 | -225238.2516 | 5 | 47.1522 | 12.8155 | 1590.0926 | -8.5387 | 0.0066267 | 100 | 7342731.5561 | -3.1925 | 3.4685 | 0.89618 | 335.847
553 | 10877.5632 | 22.203 | 79.9309 | 565.7926 | -1226.7863 | -76512.2933 | 5 | 47.1525 | 12.8156 | 1588.0989 | -8.612 | 0.010194 | 100 | 7342731.5561 | -0.67537 | 5.0253 | 0.89618 | 335.847
554 | 10899.2856 | 21.7224 | 78.2006 | 553.5448 | -1062.5373 | -64833.8817 | 5 | 47.1526 | 12.8157 | 1586.1136 | -8.7122 | 0.013011 | 100 | 7342731.5561 | -0.48063 | 6.1392 | 0.89618 | 335.847
555 | 10918.021 | 18.7354 | 67.4475 | 417.1219 | -3376.1648 | -177679.4336 | 4 | 47.1528 | 12.8159 | 1584.3464 | -8.8204 | 0.011503 | 100 | 7342731.5561 | -2.987 | 4.0377 | 0.89618 | 335.847
556 | 10936.0589 | 18.0379 | 64.9363 | 401.5915 | -1307.993 | -66273.577 | 4 | 47.1528 | 12.8162 | 1582.6657 | -8.9344 | 0.011523 | 100 | 7342731.5561 | -0.69756 | 3.7491 | 0.89618 | 335.847
557 | 10951.0781 | 15.0192 | 54.069 | 334.3841 | -3447.8291 | -145459.4186 | 4 | 47.1529 | 12.8163 | 1581.34 | -9.0296 | 0.015651 | 100 | 7342731.5561 | -3.0187 | 3.5304 | 0.89618 | 335.847
558 | 10965.1517 | 14.0736 | 50.665 | 313.332 | -1575.0967 | -62267.6548 | 4 | 47.1529 | 12.8165 | 1580.078 | -9.124 | 0.027672 | 100 | 7342731.5561 | -0.94557 | 5.4809 | 0.89618 | 335.847
559 | 10980.3919 | 15.2402 | 54.8647 | 339.3045 | 343.159 | 14690.466 | 4 | 47.1531 | 12.8166 | 1578.5859 | -9.2409 | 0.038767 | 100 | 7357422.022 | 1.1666 | 9.0042 | 0.89617 | 335.8467
560 | 10994.969 | 14.5772 | 52.4777 | 324.5429 | -1336.4005 | -54721.6626 | 4 | 47.1531 | 12.8164 | 1577.0335 | -9.3646 | 0.021192 | 100 | 7357422.022 | -0.66303 | 4.5032 | 0.89617 | 335.8467
561 | 11011.079 | 16.11 | 57.9961 | 358.6707 | 658.7589 | 29810.7483 | 4 | 47.1531 | 12.8162 | 1575.2426 | -9.5021 | 0.012098 | 100 | 7387232.7704 | 1.5329 | 3.1399 | 0.89615 | 335.8461
562 | 11029.1379 | 18.0588 | 65.0118 | 402.0585 | 1040.4247 | 52777.6943 | 4 | 47.153 | 12.816 | 1573.6828 | -9.6125 | 0.0092875 | 100 | 7440010.4647 | 1.9488 | 3.0289 | 0.89612 | 335.845
563 | 11049.2063 | 20.0684 | 72.2463 | 511.3972 | 1100.9492 | 62062.7033 | 5 | 47.1529 | 12.8158 | 1571.9116 | -9.7224 | 0.0078266 | 100 | 7502073.168 | 2.0096 | 3.1521 | 0.89609 | 335.8437
564 | 11071.2932 | 22.0869 | 79.5129 | 562.8335 | 1117.0157 | 69301.7519 | 5 | 47.1528 | 12.8156 | 1569.9049 | -9.8195 | 0.0061641 | 100 | 7571374.9199 | 2.0185 | 3.007 | 0.89606 | 335.8423
565 | 11095.3999 | 24.1067 | 86.7841 | 614.3028 | 1130.3179 | 76539.9452 | 5 | 47.1527 | 12.8154 | 1567.6713 | -9.8878 | 0.004925 | 100 | 7647914.8651 | 2.0198 | 2.8621 | 0.89602 | 335.8407
566 | 11121.51 | 26.1101 | 93.9962 | 665.3542 | 1132.0708 | 83029.3238 | 5 | 47.1525 | 12.8152 | 1565.2131 | -9.9205 | 0.0039937 | 100 | 7730944.189 | 2.0034 | 2.7226 | 0.89597 | 335.8389
567 | 11149.3427 | 27.8327 | 100.1978 | 798.8422 | 894.4169 | 69927.1574 | 6 | 47.1523 | 12.815 | 1562.5655 | -9.9238 | 0.0030016 | 100 | 7800871.3463 | 1.7227 | 2.3252 | 0.89594 | 335.8375
568 | 11178.5506 | 29.2079 | 105.1485 | 838.312 | 594.9793 | 48814.8976 | 6 | 47.152 | 12.8148 | 1559.7647 | -9.9066 | 0.0026893 | 100 | 7849686.244 | 1.3752 | 2.2943 | 0.89591 | 335.8365
569 | 11208.7859 | 30.2353 | 108.8471 | 867.7997 | 292.7931 | 24867.1019 | 6 | 47.1518 | 12.8146 | 1556.8532 | -9.8792 | 0.0024961 | 100 | 7874553.3459 | 1.0274 | 2.2819 | 0.8959 | 335.8359
570 | 11237.4854 | 28.6995 | 103.318 | 823.7184 | -2054.6676 | -165639.9855 | 6 | 47.1516 | 12.8144 | 1554.0739 | -9.8506 | 0.0025494 | 100 | 7874553.3459 | -1.5358 | 2.0998 | 0.8959 | 335.8359
571 | 11266.9003 | 29.415 | 105.8939 | 844.255 | 4.5071 | 372.4057 | 6 | 47.1514 | 12.8141 | 1551.2049 | -9.8223 | 0.0029043 | 100 | 7874925.7516 | 0.71552 | 2.5129 | 0.8959 | 335.8359
572 | 11294.4676 | 27.5673 | 99.2421 | 702.4874 | -2346.5025 | -181704.0315 | 5 | 47.1513 | 12.8138 | 1548.519 | -9.8014 | 0.0030831 | 100 | 7874925.7516 | -1.8477 | 2.343 | 0.8959 | 335.8359
573 | 11322.4698 | 28.0022 | 100.808 | 803.707 | -263.7406 | -20745.2973 | 6 | 47.1511 | 12.8136 | 1545.7829 | -9.7905 | 0.0034443 | 100 | 7874925.7516 | 0.43497 | 2.7008 | 0.8959 | 335.8359
574 | 11350.3556 | 27.8858 | 100.3887 | 800.364 | -767.2146 | -60096.5068 | 6 | 47.1509 | 12.8133 | 1543.0452 | -9.7953 | 0.0037058 | 100 | 7874925.7516 | -0.11648 | 2.8817 | 0.8959 | 335.8359
575 | 11377.4701 | 27.1146 | 97.6124 | 690.9515 | -1373.4626 | -104609.0801 | 5 | 47.1507 | 12.8131 | 1540.3728 | -9.8209 | 0.0044105 | 100 | 7874925.7516 | -0.77119 | 3.2426 | 0.8959 | 335.8359
576 | 11401.5553 | 24.0851 | 86.7064 | 613.7531 | -3461.7742 | -234205.7014 | 5 | 47.1506 | 12.8129 | 1537.9953 | -9.8585 | 0.0057878 | 100 | 7874925.7516 | -3.0294 | 3.3574 | 0.8959 | 335.8359
577 | 11422.8954 | 21.3401 | 76.8244 | 543.8029 | -3230.6221 | -193656.76 | 5 | 47.1504 | 12.8128 | 1535.8548 | -9.8975 | 0.0073393 | 100 | 7874925.7516 | -2.745 | 3.3423 | 0.8959 | 335.8359
578 | 11443.7467 | 20.8514 | 75.0649 | 531.3487 | -1184.5601 | -69381.1898 | 5 | 47.1502 | 12.8126 | 1533.6745 | -9.9317 | 0.0078796 | 100 | 7874925.7516 | -0.48873 | 3.4259 | 0.8959 | 335.8359
579 | 11461.6099 | 17.8632 | 64.3076 | 397.7032 | -3483.2112 | -174779.0506 | 4 | 47.1501 | 12.8126 | 1531.7837 | -9.9529 | 0.007892 | 100 | 7874925.7516 | -2.9882 | 2.5183 | 0.8959 | 335.8359
580 | 11478.8442 | 17.2342 | 62.0432 | 383.6995 | -1341.8337 | -64959.1766 | 4 | 47.1499 | 12.8125 | 1529.9411 | -9.9646 | 0.011118 | 100 | 7874925.7516 | -0.62899 | 3.3021 | 0.8959 | 335.8359
581 | 11493.0697 | 14.2256 | 51.212 | 316.7153 | -3526.0147 | -140897.639 | 4 | 47.1498 | 12.8125 | 1528.4037 | -9.9698 | 0.020617 | 100 | 7874925.7516 | -3.0087 | 4.1723 | 0.8959 | 335.8359
582 | 11506.8038 | 13.734 | 49.4425 | 261.564 | -1238.4751 | -47778.8334 | 3 | 47.1496 | 12.8124 | 1526.9001 | -9.9723 | 0.030159 | 100 | 7874925.7516 | -0.49153 | 5.6886 | 0.8959 | 335.8359
583 | 11522.0475 | 15.2438 | 54.8775 | 339.384 | 590.9086 | 25302.4277 | 4 | 47.1497 | 12.8122 | 1525.1916 | -9.9736 | 0.019129 | 100 | 7900228.1793 | 1.5097 | 4.445 | 0.89589 | 335.8354
584 | 11539.2259 | 17.1784 | 61.8422 | 382.4563 | 989.7431 | 47758.9535 | 4 | 47.1499 | 12.8121 | 1523.2018 | -9.9735 | 0.011639 | 100 | 7947987.1328 | 1.9346 | 3.4346 | 0.89586 | 335.8344
585 | 11558.4118 | 19.1859 | 69.0693 | 427.1514 | 1070.3953 | 57686.8164 | 4 | 47.15 | 12.8121 | 1521.4417 | -9.9718 | 0.010219 | 100 | 8005673.9492 | 2.0075 | 3.7614 | 0.89583 | 335.8332
586 | 11579.6159 | 21.2041 | 76.3347 | 540.3368 | 1096.3714 | 65302.1135 | 5 | 47.1502 | 12.8121 | 1519.5083 | -9.9667 | 0.010457 | 100 | 8070976.0627 | 2.0182 | 4.7015 | 0.8958 | 335.8319
587 | 11602.5557 | 22.9398 | 82.5834 | 584.5682 | 855.2562 | 55110.7658 | 5 | 47.1503 | 12.8119 | 1517.3767 | -9.9554 | 0.010232 | 100 | 8126086.8285 | 1.7357 | 5.3845 | 0.89577 | 335.8307
588 | 11626.8643 | 24.3086 | 87.5109 | 619.4474 | 535.6407 | 36574.8896 | 5 | 47.1505 | 12.8119 | 1515.0956 | -9.9352 | 0.0093746 | 100 | 8162661.7181 | 1.3687 | 5.5395 | 0.89575 | 335.8299
589 | 11652.3466 | 25.4822 | 91.7361 | 649.3557 | 372.1209 | 26636.1687 | 5 | 47.1508 | 12.8119 | 1512.6364 | -9.9054 | 0.0074765 | 100 | 8189297.8868 | 1.1737 | 4.8548 | 0.89573 | 335.8294
590 | 11679.1477 | 26.8012 | 96.4842 | 682.9654 | 521.0231 | 39224.7944 | 5 | 47.151 | 12.8121 | 1510.0323 | -9.8676 | 0.0067709 | 100 | 8228522.6811 | 1.3189 | 4.8636 | 0.89571 | 335.8286
591 | 11705.8821 | 26.7344 | 96.2439 | 681.2643 | -737.1221 | -55355.4097 | 5 | 47.1512 | 12.8122 | 1507.4688 | -9.8286 | 0.0072357 | 100 | 8228522.6811 | -0.066755 | 5.1716 | 0.89571 | 335.8286
592 | 11730.8964 | 25.0143 | 90.0515 | 637.4314 | -2255.6779 | -158494.9972 | 5 | 47.1514 | 12.8124 | 1505.1107 | -9.7924 | 0.0087379 | 100 | 8228522.6811 | -1.7201 | 5.4675 | 0.89571 | 335.8286
593 | 11752.7426 | 21.8462 | 78.6462 | 556.6989 | -3599.083 | -220860.084 | 5 | 47.1515 | 12.8126 | 1503.0196 | -9.7577 | 0.010811 | 100 | 8228522.6811 | -3.1681 | 5.1595 | 0.89571 | 335.8286
594 | 11773.9378 | 21.1952 | 76.3026 | 540.1096 | -1310.2192 | -78006.5132 | 5 | 47.1517 | 12.8127 | 1500.8877 | -9.7136 | 0.012154 | 100 | 8228522.6811 | -0.651 | 5.4602 | 0.89571 | 335.8286
595 | 11794.601 | 20.6633 | 74.3877 | 526.555 | -1201.454 | -69735.8112 | 5 | 47.1519 | 12.8127 | 1498.8589 | -9.6599 | 0.013693 | 100 | 8228522.6811 | -0.53192 | 5.8466 | 0.89571 | 335.8286
596 | 11812.2698 | 17.6688 | 63.6076 | 393.3744 | -3459.7152 | -171710.544 | 4 | 47.152 | 12.8128 | 1497.1265 | -9.6054 | 0.01357 | 100 | 8228522.6811 | -2.9945 | 4.2364 | 0.89571 | 335.8286
597 | 11828.0111 | 15.7413 | 56.6687 | 350.4611 | -2496.466 | -110386.5156 | 4 | 47.1521 | 12.813 | 1495.513 | -9.5501 | 0.014708 | 100 | 8228522.6811 | -1.9275 | 3.6444 | 0.89571 | 335.8286
598 | 11842.6488 | 14.6377 | 52.6957 | 325.8907 | -1748.7323 | -71902.8096 | 4 | 47.1522 | 12.8131 | 1493.9918 | -9.4983 | 0.020961 | 100 | 8228522.6811 | -1.1036 | 4.4911 | 0.89571 | 335.8286
599 | 11854.2085 | 11.5597 | 41.6148 | 220.1531 | -3557.4995 | -115515.4151 | 3 | 47.1523 | 12.8132 | 1492.7801 | -9.4589 | 0.033968 | 100 | 8228522.6811 | -3.078 | 4.539 | 0.89571 | 335.8286
600 | 11865.2072 | 10.9988 | 39.5955 | 209.4708 | -1266.3868 | -39125.5306 | 3 | 47.1524 | 12.8132 | 1491.6129 | -9.4233 | 0.057174 | 100 | 8228522.6811 | -0.5609 | 6.9165 | 0.89571 | 335.8286
601 | 11877.752 | 12.5448 | 45.1612 | 238.9144 | 661.0474 | 23294.0585 | 3 | 47.1525 | 12.8131 | 1490.2472 | -9.3866 | 0.049675 | 100 | 8251816.7397 | 1.546 | 7.8174 | 0.8957 | 335.8281
602 | 11891.6784 | 13.9264 | 50.1352 | 310.0556 | 521.2625 | 20391.3776 | 4 | 47.1525 | 12.8129 | 1488.7645 | -9.3565 | 0.022056 | 100 | 8272208.1173 | 1.3817 | 4.2777 | 0.89569 | 335.8277
603 | 11907.2257 | 15.5473 | 55.9702 | 346.1414 | 749.5884 | 32736.0969 | 4 | 47.1524 | 12.8128 | 1487.442 | -9.3402 | 0.012851 | 100 | 8304944.2142 | 1.6208 | 3.1063 | 0.89567 | 335.827
604 | 11924.7346 | 17.5089 | 63.0321 | 389.8154 | 1072.9727 | 52771.3429 | 4 | 47.1522 | 12.8127 | 1485.9665 | -9.3327 | 0.0086675 | 100 | 8357715.5571 | 1.9617 | 2.6571 | 0.89565 | 335.8259
605 | 11944.255 | 19.5204 | 70.2734 | 497.4319 | 1132.3168 | 62087.8451 | 5 | 47.1521 | 12.8125 | 1484.2942 | -9.3377 | 0.007145 | 100 | 8419803.4022 | 2.0115 | 2.7226 | 0.89561 | 335.8246
606 | 11965.7942 | 21.5392 | 77.5409 | 548.8751 | 1153.1008 | 69766.325 | 5 | 47.152 | 12.8124 | 1482.433 | -9.3598 | 0.0065073 | 100 | 8489569.7272 | 2.0188 | 3.019 | 0.89558 | 335.8231
607 | 11989.3531 | 23.559 | 84.8123 | 600.3455 | 1167.7628 | 77278.894 | 5 | 47.1518 | 12.8122 | 1480.3679 | -9.4052 | 0.0058112 | 100 | 8566848.6212 | 2.0198 | 3.2253 | 0.89554 | 335.8215
608 | 12014.9321 | 25.5789 | 92.0842 | 651.8198 | 1180.873 | 84846.8615 | 5 | 47.1517 | 12.8119 | 1478.0794 | -9.477 | 0.0049819 | 100 | 8651695.4826 | 2.02 | 3.2596 | 0.89549 | 335.8198
609 | 12042.2947 | 27.3626 | 98.5055 | 697.2734 | 975.2448 | 74958.6462 | 5 | 47.1516 | 12.8116 | 1475.5773 | -9.5791 | 0.0044015 | 100 | 8726654.1288 | 1.7837 | 3.2954 | 0.89545 | 335.8182
610 | 12071.1025 | 28.8077 | 103.7078 | 826.8262 | 670.9923 | 54297.0967 | 6 | 47.1515 | 12.8113 | 1472.8784 | -9.7144 | 0.004396 | 100 | 8780951.2255 | 1.4451 | 3.6481 | 0.89543 | 335.8171
611 | 12099.8442 | 28.7417 | 103.4703 | 824.9323 | -718.5114 | -58009.1932 | 6 | 47.1513 | 12.811 | 1470.1308 | -9.871 | 0.0046011 | 100 | 8780951.2255 | -0.065986 | 3.8009 | 0.89543 | 335.8171
612 | 12127.4065 | 27.5623 | 99.2244 | 702.3618 | -1758.8364 | -136173.1149 | 5 | 47.1511 | 12.8107 | 1467.4077 | -10.0332 | 0.0045553 | 100 | 8780951.2255 | -1.1794 | 3.4606 | 0.89543 | 335.8171
613 | 12151.8798 | 24.4732 | 88.1036 | 623.6431 | -3540.0885 | -243363.387 | 5 | 47.1509 | 12.8105 | 1464.9309 | -10.1733 | 0.004691 | 100 | 8780951.2255 | -3.0891 | 2.8096 | 0.89543 | 335.8171
614 | 12175.1717 | 23.2919 | 83.851 | 593.5411 | -1825.7547 | -119453.3249 | 5 | 47.1508 | 12.8104 | 1462.5418 | -10.2952 | 0.0054636 | 100 | 8780951.2255 | -1.1813 | 2.9641 | 0.89543 | 335.8171
615 | 12195.5801 | 20.4084 | 73.4704 | 520.0619 | -3408.3451 | -195390.5646 | 5 | 47.1506 | 12.8103 | 1460.3769 | -10.3998 | 0.0061557 | 100 | 8780951.2255 | -2.8835 | 2.5639 | 0.89543 | 335.8171
616 | 12215.6222 | 20.0421 | 72.1515 | 510.7258 | -1130.1028 | -63622.5087 | 5 | 47.1504 | 12.8102 | 1458.1612 | -10.5058 | 0.0062473 | 100 | 8780951.2255 | -0.36637 | 2.5094 | 0.89543 | 335.8171
617 | 12232.7347 | 17.1125 | 61.6049 | 380.9889 | -3491.6429 | -167838.9131 | 4 | 47.1502 | 12.8101 | 1456.2404 | -10.5972 | 0.0067914 | 100 | 8780951.2255 | -2.9296 | 1.9888 | 0.89543 | 335.8171
618 | 12248.9417 | 16.207 | 58.3453 | 360.8301 | -1663.1602 | -75715.958 | 4 | 47.1501 | 12.8101 | 1454.391 | -10.6828 | 0.01037 | 100 | 8780951.2255 | -0.90545 | 2.7238 | 0.89543 | 335.8171
619 | 12263.162 | 14.2203 | 51.193 | 316.5974 | -2665.3432 | -106466.0262 | 4 | 47.15 | 12.81 | 1452.7405 | -10.7572 | 0.023118 | 100 | 8780951.2255 | -1.9868 | 4.6747 | 0.89543 | 335.8171
620 | 12277.9127 | 14.7506 | 53.1023 | 328.4056 | -378.6173 | -15687.7837 | 4 | 47.1499 | 12.8098 | 1450.9961 | -10.8334 | 0.031471 | 100 | 8780951.2255 | 0.53038 | 6.8474 | 0.89543 | 335.8171
621 | 12294.0845 | 16.1718 | 58.2186 | 360.0468 | 433.8698 | 19709.1945 | 4 | 47.1501 | 12.8097 | 1449.0276 | -10.909 | 0.012737 | 100 | 8800660.42 | 1.4212 | 3.331 | 0.89542 | 335.8167
622 | 12312.1888 | 18.1043 | 65.1756 | 403.0712 | 906.4647 | 46098.1174 | 4 | 47.1503 | 12.8098 | 1446.8746 | -10.9717 | 0.0075951 | 100 | 8846758.5374 | 1.9325 | 2.4894 | 0.89539 | 335.8157
623 | 12332.3003 | 20.1115 | 72.4015 | 512.4956 | 985.8381 | 55693.0129 | 5 | 47.1504 | 12.8098 | 1444.8277 | -11.0119 | 0.0068441 | 100 | 8902451.5502 | 2.0072 | 2.7683 | 0.89536 | 335.8145
624 | 12354.43 | 22.1297 | 79.6668 | 563.9229 | 1009.8514 | 62774.3531 | 5 | 47.1506 | 12.8098 | 1442.5539 | -11.0403 | 0.0071722 | 100 | 8965225.9034 | 2.0181 | 3.5124 | 0.89533 | 335.8132
625 | 12378.5794 | 24.1494 | 86.9378 | 615.391 | 1027.9034 | 69728.1996 | 5 | 47.1508 | 12.8098 | 1440.0178 | -11.0581 | 0.0072287 | 100 | 9034954.1029 | 2.0197 | 4.2158 | 0.89529 | 335.8118
626 | 12404.7487 | 26.1693 | 94.2097 | 666.865 | 1046.6888 | 76941.4688 | 5 | 47.151 | 12.8099 | 1437.2454 | -11.0715 | 0.0066869 | 100 | 9111895.5717 | 2.02 | 4.5794 | 0.89525 | 335.8102
627 | 12432.7059 | 27.9571 | 100.6456 | 802.4122 | 852.2686 | 66929.6994 | 6 | 47.1512 | 12.81 | 1434.2805 | -11.0938 | 0.0056578 | 100 | 9178825.2712 | 1.7878 | 4.4221 | 0.89522 | 335.8088
628 | 12462.0967 | 29.3909 | 105.8071 | 843.5629 | 542.6177 | 44797.7561 | 6 | 47.1515 | 12.8101 | 1431.1639 | -11.1336 | 0.0051559 | 100 | 9223623.0273 | 1.4337 | 4.4538 | 0.8952 | 335.8078
629 | 12490.3581 | 28.2614 | 101.7409 | 811.1447 | -1807.5917 | -143497.2285 | 6 | 47.1517 | 12.8103 | 1428.1648 | -11.1926 | 0.0051831 | 100 | 9223623.0273 | -1.1295 | 4.1398 | 0.8952 | 335.8078
630 | 12519.598 | 29.2399 | 105.2635 | 839.2292 | 114.4866 | 9403.2928 | 6 | 47.152 | 12.8103 | 1424.9999 | -11.2725 | 0.0044629 | 100 | 9233026.32 | 0.9785 | 3.8156 | 0.89519 | 335.8076
631 | 12547.2531 | 27.6551 | 99.5585 | 704.7267 | -2243.6582 | -174294.0144 | 5 | 47.1522 | 12.8103 | 1421.8922 | -11.3666 | 0.0035929 | 100 | 9233026.32 | -1.5847 | 2.7479 | 0.89519 | 335.8076
632 | 12575.8406 | 28.5875 | 102.9151 | 820.506 | 46.9609 | 3771.0588 | 6 | 47.1525 | 12.8104 | 1418.5966 | -11.4808 | 0.0039961 | 100 | 9236797.3789 | 0.93239 | 3.2658 | 0.89519 | 335.8076
633 | 12605.6645 | 29.8239 | 107.3659 | 855.9908 | 326.7258 | 27371.421 | 6 | 47.1527 | 12.8105 | 1415.1003 | -11.6047 | 0.0041349 | 100 | 9264168.7999 | 1.2363 | 3.6779 | 0.89517 | 335.807
634 | 12634.1615 | 28.497 | 102.5891 | 817.9068 | -2029.6736 | -162470.624 | 6 | 47.1529 | 12.8107 | 1411.7416 | -11.7073 | 0.0041188 | 100 | 9264168.7999 | -1.3269 | 3.3448 | 0.89517 | 335.807
635 | 12663.6031 | 29.4416 | 105.9899 | 845.0201 | 42.4427 | 3510.0663 | 6 | 47.1532 | 12.8109 | 1408.2703 | -11.7702 | 0.0046506 | 100 | 9267678.8662 | 0.94466 | 4.0312 | 0.89517 | 335.8069
636 | 12691.4261 | 27.8231 | 100.163 | 798.5645 | -2307.3912 | -180333.3543 | 6 | 47.1534 | 12.811 | 1404.9936 | -11.7637 | 0.0046682 | 100 | 9267678.8662 | -1.6186 | 3.6138 | 0.89517 | 335.8069
637 | 12720.1478 | 28.7216 | 103.3978 | 824.3544 | -0.90639 | -73.1264 | 6 | 47.1537 | 12.8111 | 1401.6192 | -11.6931 | 0.0046137 | 100 | 9267678.8662 | 0.89856 | 3.806 | 0.89517 | 335.8069
638 | 12750.0872 | 29.9395 | 107.782 | 859.3084 | 313.4721 | 26362.8781 | 6 | 47.1539 | 12.8111 | 1398.1202 | -11.5792 | 0.0051146 | 100 | 9294041.7443 | 1.2178 | 4.5846 | 0.89516 | 335.8064
639 | 12778.6813 | 28.5941 | 102.9386 | 820.6935 | -2023.9839 | -162567.1895 | 6 | 47.1542 | 12.8112 | 1394.8104 | -11.4623 | 0.0062525 | 100 | 9294041.7443 | -1.3454 | 5.1121 | 0.89516 | 335.8064
640 | 12807.606 | 28.9247 | 104.1291 | 830.1847 | -486.4252 | -39521.7048 | 6 | 47.1544 | 12.8114 | 1391.5075 | -11.3625 | 0.0068732 | 100 | 9294041.7443 | 0.33069 | 5.7504 | 0.89516 | 335.8064
641 | 12834.2982 | 26.6922 | 96.0919 | 680.1885 | -2836.6179 | -212684.1477 | 5 | 47.1546 | 12.8116 | 1388.5087 | -11.2903 | 0.0076814 | 100 | 9294041.7443 | -2.2326 | 5.4728 | 0.89516 | 335.8064
642 | 12861.275 | 26.9768 | 97.1164 | 687.4403 | -538.7403 | -40824.3666 | 5 | 47.1548 | 12.8119 | 1385.4689 | -11.2391 | 0.0083267 | 100 | 9294041.7443 | 0.28458 | 6.0597 | 0.89516 | 335.8064
643 | 12885.9731 | 24.6981 | 88.9132 | 629.374 | -2891.6636 | -200614.1434 | 5 | 47.1549 | 12.8121 | 1382.5699 | -11.2124 | 0.0085007 | 100 | 9294041.7443 | -2.2787 | 5.1854 | 0.89516 | 335.8064
644 | 12910.9097 | 24.9366 | 89.7717 | 635.4508 | -598.439 | -41918.6097 | 5 | 47.1551 | 12.8123 | 1379.5979 | -11.2067 | 0.009397 | 100 | 9294041.7443 | 0.23847 | 5.8434 | 0.89516 | 335.8064
645 | 12933.5215 | 22.6118 | 81.4025 | 576.2096 | -2953.0317 | -187565.766 | 5 | 47.1554 | 12.8123 | 1376.9144 | -11.215 | 0.010304 | 100 | 9294041.7443 | -2.3248 | 5.2683 | 0.89516 | 335.8064
646 | 12956.3257 | 22.8042 | 82.095 | 581.1115 | -662.1106 | -42412.6109 | 5 | 47.1555 | 12.8124 | 1374.3812 | -11.2288 | 0.010775 | 100 | 9294041.7443 | 0.19236 | 5.6033 | 0.89516 | 335.8064
647 | 12979.6056 | 23.28 | 83.8079 | 593.2357 | -401.0146 | -26223.6094 | 5 | 47.1557 | 12.8126 | 1371.7684 | -11.2409 | 0.011849 | 100 | 9294041.7443 | 0.47578 | 6.4214 | 0.89516 | 335.8064
648 | 13000.7982 | 21.1925 | 76.293 | 540.0418 | -2751.5759 | -163800.0027 | 5 | 47.1558 | 12.8129 | 1369.4274 | -11.2425 | 0.013374 | 100 | 9294041.7443 | -2.0875 | 6.0067 | 0.89516 | 335.8064
649 | 13018.7688 | 17.9707 | 64.6945 | 400.0959 | -3807.3107 | -192190.9713 | 4 | 47.1558 | 12.8131 | 1367.4721 | -11.2314 | 0.014663 | 100 | 9294041.7443 | -3.2218 | 4.7354 | 0.89516 | 335.8064
650 | 13036.0348 | 17.266 | 62.1576 | 384.4068 | -1519.3796 | -73689.8803 | 4 | 47.1558 | 12.8133 | 1365.6003 | -11.2048 | 0.015399 | 100 | 9294041.7443 | -0.70469 | 4.5906 | 0.89516 | 335.8064
651 | 13054.3726 | 18.3377 | 66.0159 | 408.2682 | 108.8045 | 5604.5804 | 4 | 47.1558 | 12.8136 | 1363.521 | -11.1555 | 0.015479 | 100 | 9299646.3246 | 1.0718 | 5.2052 | 0.89516 | 335.8063
652 | 13072.1041 | 17.7315 | 63.8335 | 394.7711 | -1415.6793 | -70511.6364 | 4 | 47.1558 | 12.8138 | 1361.4113 | -11.0799 | 0.017894 | 100 | 9299646.3246 | -0.60623 | 5.6261 | 0.89516 | 335.8063
653 | 13086.8303 | 14.7262 | 53.0143 | 327.8609 | -3610.5391 | -149352.4169 | 4 | 47.1558 | 12.814 | 1359.6456 | -10.9989 | 0.023053 | 100 | 9299646.3246 | -3.0053 | 4.9992 | 0.89516 | 335.8063
654 | 13101.0683 | 14.238 | 51.2567 | 316.9917 | -1314.753 | -52582.6585 | 4 | 47.1558 | 12.8142 | 1357.9285 | -10.9065 | 0.029296 | 100 | 9299646.3246 | -0.4882 | 5.9388 | 0.89516 | 335.8063
655 | 13116.5969 | 15.5287 | 55.9032 | 345.7276 | 321.5398 | 14025.5315 | 4 | 47.156 | 12.8143 | 1356.0248 | -10.7908 | 0.030551 | 100 | 9313671.8562 | 1.2907 | 7.3672 | 0.89515 | 335.806
656 | 13130.8531 | 14.2561 | 51.3221 | 317.3961 | -2009.1682 | -80457.8377 | 4 | 47.1561 | 12.8143 | 1354.4189 | -10.6879 | 0.024669 | 100 | 9313671.8562 | -1.2725 | 5.0137 | 0.89515 | 335.806
657 | 13146.3523 | 15.4992 | 55.7971 | 345.0714 | 295.6725 | 12872.7193 | 4 | 47.1562 | 12.8142 | 1352.8734 | -10.5896 | 0.019309 | 100 | 9326544.5755 | 1.2431 | 4.6386 | 0.89514 | 335.8057
658 | 13163.4387 | 17.0864 | 61.511 | 380.4084 | 627.9904 | 30140.7165 | 4 | 47.1563 | 12.8141 | 1351.1964 | -10.4855 | 0.015738 | 100 | 9356685.292 | 1.5872 | 4.5945 | 0.89513 | 335.8051
659 | 13182.1433 | 18.7046 | 67.3365 | 416.435 | 677.0072 | 35570.5924 | 4 | 47.1564 | 12.8139 | 1349.3673 | -10.3764 | 0.014449 | 100 | 9392255.8844 | 1.6182 | 5.0552 | 0.89511 | 335.8043
660 | 13202.2299 | 20.0866 | 72.3119 | 511.861 | 482.2608 | 27210.6543 | 5 | 47.1565 | 12.8137 | 1347.4075 | -10.266 | 0.014609 | 100 | 9419466.5387 | 1.3821 | 5.8941 | 0.89509 | 335.8038
661 | 13221.6349 | 19.405 | 69.8581 | 432.0296 | -1392.1317 | -75882.9707 | 4 | 47.1567 | 12.8136 | 1345.5067 | -10.1677 | 0.01433 | 100 | 9419466.5387 | -0.68161 | 5.3961 | 0.89509 | 335.8038
662 | 13242.0985 | 20.4636 | 73.6689 | 521.4666 | 207.6473 | 11935.9744 | 5 | 47.1568 | 12.8135 | 1343.5127 | -10.0752 | 0.012739 | 100 | 9431402.513 | 1.0586 | 5.3345 | 0.89509 | 335.8035
663 | 13263.8131 | 21.7146 | 78.1725 | 553.3456 | 400.3147 | 24417.6038 | 5 | 47.157 | 12.8134 | 1341.4516 | -9.9921 | 0.010607 | 100 | 9455820.1168 | 1.251 | 5.0014 | 0.89508 | 335.803
664 | 13286.8839 | 23.0708 | 83.055 | 587.9062 | 514.1996 | 33323.0544 | 5 | 47.1572 | 12.8132 | 1339.2726 | -9.9201 | 0.0095429 | 100 | 9489143.1712 | 1.3562 | 5.0794 | 0.89506 | 335.8023
665 | 13311.2569 | 24.3731 | 87.743 | 621.0906 | 482.0571 | 33003.3853 | 5 | 47.1573 | 12.813 | 1336.941 | -9.8634 | 0.0092199 | 100 | 9522146.5565 | 1.3022 | 5.477 | 0.89504 | 335.8016
666 | 13336.172 | 24.9151 | 89.6942 | 634.9022 | -200.848 | -14056.5704 | 5 | 47.1574 | 12.8127 | 1334.4286 | -9.8217 | 0.0088126 | 100 | 9522146.5565 | 0.542 | 5.4705 | 0.89504 | 335.8016
667 | 13359.0658 | 22.8938 | 82.4177 | 583.3956 | -2549.5618 | -163958.416 | 5 | 47.1576 | 12.8125 | 1332.015 | -9.7939 | 0.010083 | 100 | 9522146.5565 | -2.0212 | 5.2845 | 0.89504 | 335.8016
668 | 13382.4555 | 23.3897 | 84.2029 | 596.0322 | -252.8873 | -16615.0549 | 5 | 47.1578 | 12.8124 | 1329.5227 | -9.7736 | 0.011821 | 100 | 9522146.5565 | 0.49589 | 6.4672 | 0.89504 | 335.8016
669 | 13406.8008 | 24.3453 | 87.643 | 620.3826 | 175.3208 | 11989.4181 | 5 | 47.158 | 12.8126 | 1326.8895 | -9.7614 | 0.010617 | 100 | 9534135.9746 | 0.95557 | 6.2928 | 0.89503 | 335.8014
670 | 13429.5384 | 22.7376 | 81.8554 | 579.4148 | -2171.0978 | -138667.2756 | 5 | 47.1581 | 12.8129 | 1324.6448 | -9.7538 | 0.0098236 | 100 | 9534135.9746 | -1.6077 | 5.0788 | 0.89503 | 335.8014
671 | 13453.1855 | 23.6471 | 85.1294 | 602.5902 | 128.2917 | 8521.6871 | 5 | 47.1583 | 12.8131 | 1322.4828 | -9.7451 | 0.0087861 | 100 | 9542657.6616 | 0.90946 | 4.913 | 0.89503 | 335.8012
672 | 13478.2255 | 25.04 | 90.144 | 638.0862 | 582.3741 | 40962.4977 | 5 | 47.1584 | 12.8132 | 1320.1832 | -9.7341 | 0.0070924 | 100 | 9583620.1593 | 1.3929 | 4.447 | 0.89501 | 335.8003
673 | 13504.8542 | 26.6288 | 95.8636 | 678.5727 | 777.3466 | 58145.4979 | 5 | 47.1587 | 12.8133 | 1317.7272 | -9.7249 | 0.0061481 | 100 | 9641765.6572 | 1.5888 | 4.3596 | 0.89498 | 335.7991
674 | 13532.9677 | 28.1135 | 101.2086 | 806.9003 | 698.2984 | 55144.9472 | 6 | 47.1589 | 12.8134 | 1315.1164 | -9.7264 | 0.0044712 | 100 | 9696910.6044 | 1.4847 | 3.5339 | 0.89495 | 335.798
675 | 13562.3152 | 29.3474 | 105.6507 | 842.3162 | 482.3088 | 39759.8897 | 6 | 47.1591 | 12.8135 | 1312.3882 | -9.7445 | 0.0033577 | 100 | 9736670.4941 | 1.2339 | 2.8919 | 0.89493 | 335.7972
676 | 13590.3333 | 28.0181 | 100.8653 | 804.1633 | -1867.7098 | -146993.6278 | 6 | 47.1594 | 12.8136 | 1309.747 | -9.7765 | 0.0032112 | 100 | 9736670.4941 | -1.3293 | 2.5208 | 0.89493 | 335.7972
677 | 13619.2367 | 28.9034 | 104.0522 | 829.572 | 153.0755 | 12428.0999 | 6 | 47.1596 | 12.8138 | 1306.9595 | -9.8234 | 0.0030384 | 100 | 9749098.5941 | 0.88527 | 2.5383 | 0.89492 | 335.7969
678 | 13649.1616 | 29.9249 | 107.7298 | 858.8918 | 283.0317 | 23791.3094 | 6 | 47.1598 | 12.814 | 1303.9996 | -9.8884 | 0.0030884 | 100 | 9772889.9034 | 1.0215 | 2.7657 | 0.89491 | 335.7964
679 | 13677.5449 | 28.3832 | 102.1797 | 814.6427 | -2073.688 | -165331.433 | 6 | 47.1601 | 12.8141 | 1301.1705 | -9.9664 | 0.0021432 | 100 | 9772889.9034 | -1.5417 | 1.7266 | 0.89491 | 335.7964
680 | 13706.7229 | 29.178 | 105.0408 | 837.4538 | 52.9579 | 4340.4644 | 6 | 47.1603 | 12.8143 | 1298.2447 | -10.0606 | 0.0014366 | 100 | 9777230.3678 | 0.79477 | 1.223 | 0.89491 | 335.7963
681 | 13736.8656 | 30.1428 | 108.5139 | 865.1437 | 209.4688 | 17735.865 | 6 | 47.1605 | 12.8145 | 1295.1956 | -10.1663 | 0.0015446 | 100 | 9794966.2328 | 0.96475 | 1.4034 | 0.8949 | 335.7959
682 | 13765.4099 | 28.5443 | 102.7594 | 819.2646 | -2150.8923 | -172459.7318 | 6 | 47.1608 | 12.8146 | 1292.2795 | -10.2771 | 0.0021435 | 100 | 9794966.2328 | -1.5985 | 1.7465 | 0.8949 | 335.7959
683 | 13794.7312 | 29.3212 | 105.5565 | 841.5649 | 7.8037 | 642.7393 | 6 | 47.161 | 12.8146 | 1289.2478 | -10.4087 | 0.0024782 | 100 | 9795608.9721 | 0.77697 | 2.1306 | 0.8949 | 335.7959
684 | 13822.2661 | 27.535 | 99.1259 | 701.665 | -2356.3108 | -182249.9369 | 5 | 47.1613 | 12.8147 | 1286.3632 | -10.5452 | 0.0024275 | 100 | 9795608.9721 | -1.7863 | 1.8405 | 0.8949 | 335.7959
685 | 13850.532 | 28.2658 | 101.757 | 811.2733 | -70.8373 | -5624.3725 | 6 | 47.1615 | 12.8148 | 1283.3621 | -10.692 | 0.0024247 | 100 | 9795608.9721 | 0.73086 | 1.9372 | 0.8949 | 335.7959
686 | 13880.0098 | 29.4778 | 106.1201 | 846.0587 | 367.1003 | 30396.9571 | 6 | 47.1618 | 12.8149 | 1280.1879 | -10.8452 | 0.0021665 | 100 | 9826005.9292 | 1.212 | 1.8826 | 0.89488 | 335.7953
687 | 13908.1364 | 28.1265 | 101.2556 | 807.2752 | -1993.2213 | -157478.7506 | 6 | 47.162 | 12.815 | 1277.1166 | -10.9913 | 0.0020334 | 100 | 9826005.9292 | -1.3513 | 1.6086 | 0.89488 | 335.7953
688 | 13937.2247 | 29.0884 | 104.7181 | 834.8808 | 108.9931 | 8905.7046 | 6 | 47.1623 | 12.8151 | 1273.8965 | -11.1423 | 0.0020736 | 100 | 9834911.6338 | 0.96182 | 1.7546 | 0.89488 | 335.7951
689 | 13967.4123 | 30.1876 | 108.6753 | 866.4299 | 233.2397 | 19777.927 | 6 | 47.1625 | 12.8152 | 1270.5088 | -11.2957 | 0.0021113 | 100 | 9854689.5608 | 1.0992 | 1.924 | 0.89487 | 335.7947
690 | 13996.1359 | 28.7235 | 103.4048 | 824.41 | -2128.162 | -171708.8928 | 6 | 47.1628 | 12.8153 | 1267.2428 | -11.4357 | 0.0012896 | 100 | 9854689.5608 | -1.464 | 1.0639 | 0.89487 | 335.7947
691 | 14025.7115 | 29.5757 | 106.4724 | 848.8673 | -22.7621 | -1891.0199 | 6 | 47.1631 | 12.8153 | 1263.8388 | -11.5706 | 0.0010588 | 100 | 9854689.5608 | 0.85212 | 0.92613 | 0.89487 | 335.7947
692 | 14053.5761 | 27.8646 | 100.3124 | 799.7556 | -2384.3762 | -186628.0494 | 6 | 47.1633 | 12.8154 | 1260.597 | -11.6863 | 0.0017706 | 100 | 9854689.5608 | -1.7111 | 1.3748 | 0.89487 | 335.7947
693 | 14082.2467 | 28.6706 | 103.2141 | 822.8895 | -94.1931 | -7585.8714 | 6 | 47.1636 | 12.8154 | 1257.2289 | -11.7904 | 0.001479 | 100 | 9854689.5608 | 0.80602 | 1.2157 | 0.89487 | 335.7947
694 | 14112.1421 | 29.8954 | 107.6236 | 858.0449 | 293.0933 | 24612.7813 | 6 | 47.1638 | 12.8154 | 1253.6881 | -11.8794 | 0.001174 | 100 | 9879302.3422 | 1.2249 | 1.0492 | 0.89485 | 335.7942
695 | 14140.6991 | 28.5571 | 102.8054 | 819.6313 | -2059.9908 | -165245.1312 | 6 | 47.1641 | 12.8154 | 1250.2841 | -11.9423 | 0.0018292 | 100 | 9879302.3422 | -1.3384 | 1.4917 | 0.89485 | 335.7942
696 | 14169.8497 | 29.1505 | 104.9419 | 836.6649 | -298.7994 | -24466.7423 | 6 | 47.1643 | 12.8154 | 1246.7947 | -11.9803 | 0.003418 | 100 | 9879302.3422 | 0.59347 | 2.9045 | 0.89485 | 335.7942
697 | 14198.1606 | 28.3109 | 101.9193 | 812.5669 | -1612.881 | -128264.4424 | 6 | 47.1646 | 12.8153 | 1243.3994 | -11.9882 | 0.0031452 | 100 | 9879302.3422 | -0.83961 | 2.5209 | 0.89485 | 335.7942
698 | 14226.2499 | 28.0893 | 101.1215 | 806.2059 | -1050.8543 | -82915.041 | 6 | 47.1648 | 12.8151 | 1240.0329 | -11.9638 | 0.003156 | 100 | 9879302.3422 | -0.22163 | 2.4901 | 0.89485 | 335.7942
699 | 14253.7479 | 27.498 | 98.9929 | 700.7236 | -1388.4169 | -107243.668 | 5 | 47.165 | 12.815 | 1236.7489 | -11.9048 | 0.0030445 | 100 | 9879302.3422 | -0.59125 | 2.3021 | 0.89485 | 335.7942
700 | 14278.2428 | 24.4949 | 88.1816 | 624.1954 | -3606.0456 | -248117.1727 | 5 | 47.1653 | 12.8149 | 1233.8413 | -11.8203 | 0.0022809 | 100 | 9879302.3422 | -3.0031 | 1.3686 | 0.89485 | 335.7942
701 | 14301.38 | 23.1371 | 83.2937 | 589.5963 | -2111.8807 | -137255.3098 | 5 | 47.1655 | 12.8149 | 1231.1163 | -11.7113 | 0.0017764 | 100 | 9879302.3422 | -1.3578 | 0.95098 | 0.89485 | 335.7942
702 | 14321.4019 | 20.022 | 72.0791 | 510.2134 | -3726.2417 | -209569.3946 | 5 | 47.1656 | 12.8149 | 1228.7648 | -11.5867 | 0.0017582 | 100 | 9879302.3422 | -3.1152 | 0.70482 | 0.89485 | 335.7942
703 | 14340.7109 | 19.3089 | 69.5121 | 429.8902 | -1533.0188 | -83148.7182 | 4 | 47.1658 | 12.8149 | 1226.4331 | -11.4395 | 0.001891 | 100 | 9879302.3422 | -0.71305 | 0.70503 | 0.89485 | 335.7942
704 | 14356.9988 | 16.288 | 58.6367 | 362.6325 | -3640.6798 | -166571.113 | 4 | 47.166 | 12.8149 | 1224.4653 | -11.288 | 0.001951 | 100 | 9879302.3422 | -3.0209 | 0.51759 | 0.89485 | 335.7942
705 | 14372.4262 | 15.4274 | 55.5387 | 343.473 | -1665.9211 | -72193.4075 | 4 | 47.1661 | 12.8149 | 1222.6148 | -11.1254 | 0.0019011 | 100 | 9879302.3422 | -0.86057 | 0.45248 | 0.89485 | 335.7942
706 | 14384.8112 | 12.3849 | 44.5857 | 235.8699 | -3654.9654 | -127152.8274 | 3 | 47.1662 | 12.8148 | 1221.1397 | -10.9793 | 0.0018101 | 50 | 9879302.3422 | -3.0425 | 0.27765 | 0.89485 | 335.7942
707 | 14395.0212 | 10.21 | 36.7561 | 194.4495 | -2863.3474 | -82120.4096 | 3 | 47.1663 | 12.8148 | 1219.9307 | -10.8464 | 0.0017628 | 50 | 9879302.3422 | -2.1749 | 0.18376 | 0.89485 | 335.7942
708 | 14405.5208 | 10.4996 | 37.7986 | 199.9648 | -606.6753 | -17892.872 | 3 | 47.1664 | 12.8148 | 1218.6915 | -10.6982 | 0.0017626 | 50 | 9879302.3422 | 0.28959 | 0.19432 | 0.89485 | 335.7942
709 | 14413.7468 | 8.226 | 29.6135 | 130.185 | -2936.3902 | -67850.2373 | 2 | 47.1665 | 12.8148 | 1217.7206 | -10.5739 | 0.0017818 | 34.9775 | 9879302.3422 | -2.2736 | 0.12057 | 0.89485 | 335.7942
710 | 14422.2163 | 8.4695 | 30.4901 | 161.3005 | -632.9697 | -15058.7491 | 3 | 47.1666 | 12.8148 | 1216.7191 | -10.4349 | 0.0018051 | 30 | 9879302.3422 | 0.24349 | 0.12948 | 0.89485 | 335.7942
711 | 14431.97 | 9.7537 | 35.1135 | 185.7596 | 334.0179 | 9151.4787 | 3 | 47.1667 | 12.8147 | 1215.5441 | -10.2596 | 0.0018205 | 30 | 9888453.8209 | 1.2843 | 0.1732 | 0.89485 | 335.794
712 | 14440.4448 | 8.4748 | 30.5093 | 161.402 | -1988.6934 | -47342.0403 | 3 | 47.1668 | 12.8147 | 1214.5389 | -10.0982 | 0.001819 | 30 | 9888453.8209 | -1.279 | 0.13064 | 0.89485 | 335.794
713 | 14449.8657 | 9.421 | 33.9154 | 179.4215 | 52.7774 | 1396.6668 | 3 | 47.1669 | 12.8147 | 1213.6534 | -9.9449 | 0.0018031 | 30 | 9889850.4877 | 0.94616 | 0.16004 | 0.89485 | 335.794
714 | 14457.6696 | 7.8039 | 28.0939 | 123.5047 | -2273.4816 | -49836.9536 | 2 | 47.1669 | 12.8146 | 1212.9399 | -9.814 | 0.00178 | 30 | 9889850.4877 | -1.6171 | 0.1084 | 0.89485 | 335.794
715 | 14466.3735 | 8.7039 | 31.3341 | 165.7657 | 33.7299 | 824.6704 | 3 | 47.167 | 12.8146 | 1212.1221 | -9.656 | 0.0017467 | 30 | 9890675.1581 | 0.90005 | 0.13233 | 0.89485 | 335.7939
716 | 14476.0972 | 9.7237 | 35.0052 | 185.1866 | 163.049 | 4453.4656 | 3 | 47.1671 | 12.8146 | 1211.1985 | -9.4655 | 0.001713 | 30 | 9895128.6237 | 1.0197 | 0.16197 | 0.89485 | 335.7939
717 | 14484.2774 | 8.1802 | 29.4486 | 129.46 | -2159.8093 | -49628.0869 | 2 | 47.1672 | 12.8145 | 1210.4278 | -9.2967 | 0.0016967 | 30 | 9895128.6237 | -1.5435 | 0.11353 | 0.89485 | 335.7939
718 | 14493.4312 | 9.1538 | 32.9537 | 174.3336 | 151.3272 | 3891.065 | 3 | 47.1672 | 12.8145 | 1209.5833 | -9.0988 | 0.0016941 | 30 | 9899019.6887 | 0.97363 | 0.14195 | 0.89484 | 335.7938
719 | 14500.9954 | 7.5642 | 27.2311 | 119.7116 | -2171.1232 | -46131.4743 | 2 | 47.1673 | 12.8145 | 1208.9005 | -8.9278 | 0.0017054 | 30 | 9899019.6887 | -1.5896 | 0.097579 | 0.89484 | 335.7938
720 | 14509.4871 | 8.4917 | 30.5702 | 161.7244 | 141.511 | 3375.4838 | 3 | 47.1674 | 12.8144 | 1208.1511 | -8.7088 | 0.0017348 | 30 | 9902395.1725 | 0.92753 | 0.1251 | 0.89484 | 335.7937
721 | 14519.0504 | 9.5634 | 34.4281 | 182.1336 | 300.9588 | 8084.7648 | 3 | 47.1675 | 12.8144 | 1207.3283 | -8.4305 | 0.0017852 | 30 | 9910479.9373 | 1.0716 | 0.16327 | 0.89484 | 335.7935
722 | 14527.1222 | 8.0718 | 29.0583 | 127.7442 | -2013.918 | -45662.4935 | 2 | 47.1675 | 12.8144 | 1206.6514 | -8.1747 | 0.0018299 | 30 | 9910479.9373 | -1.4916 | 0.11923 | 0.89484 | 335.7935
723 | 14536.1439 | 9.0217 | 32.4781 | 171.8179 | 237.7432 | 6024.8572 | 3 | 47.1676 | 12.8143 | 1205.9137 | -7.871 | 0.0018771 | 30 | 9916504.7945 | 0.94995 | 0.15278 | 0.89484 | 335.7934
724 | 14543.5523 | 7.4084 | 26.6703 | 117.2463 | -2076.7119 | -43216.7385 | 2 | 47.1677 | 12.8143 | 1205.3236 | -7.6103 | 0.0019291 | 30 | 9916504.7945 | -1.6133 | 0.10588 | 0.89484 | 335.7934
725 | 14551.8646 | 8.3123 | 29.9242 | 131.5506 | 242.9956 | 5673.7208 | 2 | 47.1677 | 12.8142 | 1204.6801 | -7.3106 | 0.0020276 | 30 | 9922178.5153 | 0.90385 | 0.1401 | 0.89483 | 335.7933
726 | 14561.2502 | 9.3856 | 33.7883 | 178.7489 | 431.3262 | 11371.5432 | 3 | 47.1678 | 12.8142 | 1203.9758 | -6.9674 | 0.0021943 | 30 | 9933550.0585 | 1.0734 | 0.1933 | 0.89483 | 335.7931
727 | 14570.0258 | 8.7755 | 31.5919 | 167.1297 | -1074.1693 | -26478.6979 | 3 | 47.1679 | 12.8141 | 1203.3428 | -6.6461 | 0.0023588 | 30 | 9933550.0585 | -0.61009 | 0.18165 | 0.89483 | 335.7931
728 | 14578.1542 | 8.1284 | 29.2624 | 128.6414 | -1083.8802 | -24747.9236 | 2 | 47.1679 | 12.8141 | 1202.7778 | -6.3521 | 0.0024876 | 30 | 9933550.0585 | -0.6471 | 0.16436 | 0.89483 | 335.7931
729 | 14587.1689 | 9.0147 | 32.4529 | 171.6845 | 342.6173 | 8675.8253 | 3 | 47.168 | 12.814 | 1202.175 | -6.0332 | 0.0026063 | 30 | 9942225.8838 | 0.88626 | 0.2118 | 0.89482 | 335.7929
730 | 14595.7348 | 8.5658 | 30.837 | 163.1361 | -847.7781 | -20398.7013 | 3 | 47.1681 | 12.814 | 1201.6267 | -5.7404 | 0.0027056 | 30 | 9942225.8838 | -0.44886 | 0.19852 | 0.89482 | 335.7929
731 | 14604.8676 | 9.1328 | 32.8781 | 173.9338 | 104.9851 | 2693.2821 | 3 | 47.1682 | 12.8139 | 1201.0693 | -5.4422 | 0.0027965 | 30 | 9944919.1659 | 0.56696 | 0.23325 | 0.89482 | 335.7928
732 | 14613.5188 | 8.6512 | 31.1444 | 164.7622 | -827.0813 | -20099.0743 | 3 | 47.1682 | 12.8139 | 1200.5677 | -5.1757 | 0.0028912 | 30 | 9944919.1659 | -0.48158 | 0.21639 | 0.89482 | 335.7928
733 | 14622.6215 | 9.1027 | 32.7697 | 173.3606 | 46.4309 | 1187.2102 | 3 | 47.1683 | 12.8138 | 1200.0727 | -4.9177 | 0.0030677 | 30 | 9946106.3761 | 0.45148 | 0.25419 | 0.89482 | 335.7928
734 | 14631.2785 | 8.657 | 31.1652 | 164.8719 | -751.615 | -18277.3127 | 3 | 47.1684 | 12.8138 | 1199.6309 | -4.6943 | 0.0033241 | 30 | 9946106.3761 | -0.44572 | 0.24912 | 0.89482 | 335.7928
735 | 14640.3477 | 9.0692 | 32.6491 | 172.7221 | 49.2296 | 1254.136 | 3 | 47.1685 | 12.8137 | 1199.1978 | -4.4832 | 0.0035907 | 30 | 9947360.5121 | 0.41219 | 0.29534 | 0.89482 | 335.7928
736 | 14649.0117 | 8.664 | 31.1904 | 165.0056 | -680.3834 | -16558.5652 | 3 | 47.1685 | 12.8137 | 1198.8171 | -4.3087 | 0.0037179 | 30 | 9947360.5121 | -0.40517 | 0.27908 | 0.89482 | 335.7928
737 | 14658.0563 | 9.0446 | 32.5606 | 172.2542 | 49.6593 | 1261.6556 | 3 | 47.1686 | 12.8137 | 1198.4526 | -4.1544 | 0.0037295 | 30 | 9948622.1677 | 0.3806 | 0.30509 | 0.89482 | 335.7927
738 | 14666.7259 | 8.6696 | 31.2106 | 165.1123 | -628.5114 | -15306.0433 | 3 | 47.1687 | 12.8136 | 1198.1358 | -4.0346 | 0.0037208 | 30 | 9948622.1677 | -0.375 | 0.27967 | 0.89482 | 335.7927
739 | 14675.7534 | 9.0275 | 32.4989 | 171.9279 | 48.027 | 1217.8736 | 3 | 47.1688 | 12.8136 | 1197.8409 | -3.9398 | 0.0037219 | 30 | 9949840.0413 | 0.35787 | 0.30332 | 0.89482 | 335.7927
740 | 14684.4256 | 8.6722 | 31.22 | 165.1618 | -596.581 | -14532.7953 | 3 | 47.1688 | 12.8136 | 1197.5918 | -3.8778 | 0.0037495 | 30 | 9949840.0413 | -0.35527 | 0.28199 | 0.89482 | 335.7927
741 | 14693.4435 | 9.0179 | 32.4644 | 171.745 | 45.2532 | 1146.3132 | 3 | 47.1689 | 12.8136 | 1197.3712 | -3.8459 | 0.0038476 | 30 | 9950986.3545 | 0.34567 | 0.3129 | 0.89482 | 335.7927
742 | 14700.6395 | 8.6715 | 31.2175 | 165.1489 | -270.397 | -6586.3971 | 3 | 47.169 | 12.8136 | 1197.2248 | -3.8451 | 0.0040022 | 30 | 9950986.3545 | 0 | 0.30095 | 0.89482 | 335.7927