## CG_glock_dynamique
temps [s] | distance [m] | velocity [m/s] | velocity [km/h] | speed [rpm] | torque [Nm] | power | gear | lat | lon | alt [m] | slope [%] | curv [1/m] | spd_lim [km/h] | energy [joule] | acc [m/s2] | acc_lat [m/s2] | btr_soc | btr_v
0 | 0 | 0 | 0 | 0 | -476.5277 | -133.8561 | 1 | 47.1238 | 12.8314 | 2624.11 | -6 | 0.035838 | 20 | 0 | 0 | 0 | 0.9 | 320
1 | 2.084 | 2.084 | 7.5024 | 26.2734 | 1420.5858 | 8316.0137 | 1 | 47.1238 | 12.8314 | 2623.8963 | -6 | 0.035585 | 20.1209 | 8316.0137 | 2.084 | 0.15455 | 0.9 | 335.9998
2 | 6.252 | 4.168 | 15.0048 | 65.9631 | 1423.0839 | 16661.2743 | 2 | 47.1238 | 12.8313 | 2623.4688 | -6 | 0.035081 | 20.3626 | 24977.2879 | 2.084 | 0.60943 | 0.89999 | 335.9995
3 | 12.504 | 6.252 | 22.5072 | 98.9447 | 1386.1698 | 24343.6345 | 2 | 47.1238 | 12.8312 | 2623.2446 | -6.4632 | 0.034953 | 21.5324 | 49320.9224 | 2.084 | 1.3662 | 0.89997 | 335.999
4 | 19.7462 | 7.2422 | 26.072 | 114.6158 | 333.2171 | 6778.7343 | 2 | 47.1238 | 12.8312 | 2623.1135 | -7.1429 | 0.035 | 23.1363 | 56099.6567 | 0.99021 | 1.8358 | 0.89997 | 335.9988
5 | 24.9766 | 5.2304 | 18.8295 | 82.7771 | -2446.7611 | -35948.3177 | 2 | 47.1237 | 12.8311 | 2623.0188 | -7.6342 | 0.035034 | 24.2947 | 56099.6567 | -2.0118 | 0.95844 | 0.89997 | 335.9988
6 | 31.1913 | 6.2146 | 22.3727 | 98.3534 | 229.9152 | 4013.594 | 2 | 47.1237 | 12.831 | 2622.9062 | -8.2185 | 0.035074 | 25.671 | 60113.2506 | 0.98421 | 1.3546 | 0.89997 | 335.9987
7 | 38.8996 | 7.7083 | 27.75 | 121.9926 | 633.4764 | 13716.4119 | 2 | 47.1237 | 12.8309 | 2622.7667 | -8.944 | 0.035124 | 27.3782 | 73829.6625 | 1.4937 | 2.087 | 0.89996 | 335.9985
8 | 45.0996 | 6.2 | 22.3201 | 98.1219 | -2153.1988 | -37499.621 | 2 | 47.1237 | 12.8309 | 2622.6432 | -9.5226 | 0.035165 | 28.6155 | 73829.6625 | -1.5083 | 1.3517 | 0.89996 | 335.9985
9 | 52.7873 | 7.6877 | 27.6757 | 121.6662 | 525.9274 | 11357.23 | 2 | 47.1236 | 12.8308 | 2622.2149 | -10.1026 | 0.035225 | 26.8281 | 85186.8925 | 1.4877 | 2.0818 | 0.89996 | 335.9982
10 | 58.9607 | 6.1734 | 22.2242 | 97.7006 | -2251.5171 | -39043.534 | 2 | 47.1236 | 12.8308 | 2621.7603 | -10.5779 | 0.035339 | 25.6084 | 85186.8925 | -1.5143 | 1.3468 | 0.89996 | 335.9982
11 | 66.6158 | 7.6551 | 27.5583 | 121.1499 | 446.5439 | 9602.0488 | 2 | 47.1235 | 12.8308 | 2621.0352 | -10.9434 | 0.035671 | 24.4333 | 94788.9414 | 1.4817 | 2.0903 | 0.89995 | 335.998
12 | 72.7506 | 6.1348 | 22.0852 | 97.0894 | -2294.098 | -39533.0402 | 2 | 47.1235 | 12.8308 | 2620.3995 | -11 | 0.036107 | 22.8231 | 94788.9414 | -1.5203 | 1.3589 | 0.89995 | 335.998
13 | 80.361 | 7.6105 | 27.3976 | 120.4437 | 427.2702 | 9134.0512 | 2 | 47.1234 | 12.8309 | 2619.7016 | -11.0995 | 0.036656 | 20.8708 | 103922.9926 | 1.4757 | 2.1231 | 0.89995 | 335.9978
14 | 86.4452 | 6.0841 | 21.9029 | 96.2882 | -2325.5972 | -39745.1516 | 2 | 47.1234 | 12.831 | 2619.3189 | -11.2958 | 0.036968 | 20.4439 | 103922.9926 | -1.5263 | 1.3684 | 0.89995 | 335.9978
15 | 93.999 | 7.5538 | 27.1938 | 119.5476 | 393.5983 | 8351.62 | 2 | 47.1234 | 12.8311 | 2618.7069 | -11.4197 | 0.037254 | 20 | 112274.6126 | 1.4697 | 2.1257 | 0.89994 | 335.9977
16 | 100.0205 | 6.0215 | 21.6775 | 95.2971 | -2307.5629 | -39031.0246 | 2 | 47.1234 | 12.8312 | 2617.657 | -11.026 | 0.037062 | 20 | 112274.6126 | -1.5323 | 1.3438 | 0.89994 | 335.9977
17 | 107.5057 | 7.4852 | 26.9468 | 118.4616 | 430.1272 | 9043.8015 | 2 | 47.1234 | 12.8313 | 2616.887 | -10.9382 | 0.037822 | 20 | 121318.4141 | 1.4637 | 2.1191 | 0.89994 | 335.9975
18 | 113.4526 | 5.9469 | 21.4088 | 94.1161 | -2300.9469 | -38436.8059 | 2 | 47.1234 | 12.8314 | 2616.2991 | -10.8863 | 0.038471 | 20 | 121318.4141 | -1.5383 | 1.3605 | 0.89994 | 335.9975
19 | 120.8572 | 7.4046 | 26.6565 | 117.1856 | 448.5779 | 9330.1554 | 2 | 47.1234 | 12.8314 | 2615.3792 | -10.663 | 0.040248 | 21.6019 | 130648.5695 | 1.4577 | 2.2067 | 0.89993 | 335.9973
20 | 126.7175 | 5.8603 | 21.097 | 92.7452 | -2270.2248 | -37371.2039 | 2 | 47.1235 | 12.8315 | 2614.7116 | -10.4718 | 0.042178 | 23.1903 | 130648.5695 | -1.5443 | 1.4485 | 0.89993 | 335.9973
21 | 134.0295 | 7.312 | 26.3231 | 115.7198 | 474.5637 | 9747.1731 | 2 | 47.1235 | 12.8316 | 2614.3302 | -10.3019 | 0.046238 | 25.3116 | 140395.7425 | 1.4517 | 2.4721 | 0.89993 | 335.9971
22 | 142.7164 | 8.6869 | 31.2728 | 165.4411 | 426.6934 | 10411.8929 | 3 | 47.1236 | 12.8316 | 2613.8771 | -10.1001 | 0.051062 | 27.8318 | 150807.6354 | 1.3749 | 3.8532 | 0.89992 | 335.9969
23 | 149.7761 | 7.0598 | 25.4152 | 111.7288 | -2306.3618 | -45737.1738 | 2 | 47.1236 | 12.8317 | 2613.0827 | -10.0599 | 0.055152 | 29.8063 | 150807.6354 | -1.6271 | 2.7488 | 0.89992 | 335.9969
24 | 158.2048 | 8.4287 | 30.3433 | 160.5242 | 373.5284 | 8843.7093 | 3 | 47.1236 | 12.8318 | 2611.941 | -10.6334 | 0.057152 | 32.4154 | 159651.3447 | 1.3689 | 4.0603 | 0.89992 | 335.9967
25 | 167.8406 | 9.6357 | 34.6886 | 183.5119 | 198.7138 | 5378.5158 | 3 | 47.1235 | 12.8318 | 2610.0656 | -10.9951 | 0.055363 | 33.2105 | 165029.8605 | 1.207 | 5.1403 | 0.89991 | 335.9966
26 | 175.6813 | 7.8408 | 28.2267 | 124.0884 | -2525.0402 | -55612.9487 | 2 | 47.1235 | 12.8317 | 2609.492 | -10.8361 | 0.04897 | 31.4308 | 165029.8605 | -1.795 | 3.0105 | 0.89991 | 335.9966
27 | 184.7231 | 9.0418 | 32.5504 | 172.2001 | 221.1414 | 5616.6021 | 3 | 47.1234 | 12.8316 | 2608.8306 | -10.6527 | 0.041597 | 29.3786 | 170646.4626 | 1.201 | 3.4007 | 0.89991 | 335.9964
28 | 191.9639 | 7.2408 | 26.0669 | 114.5934 | -2503.2769 | -50914.9406 | 2 | 47.1234 | 12.8315 | 2608.3009 | -10.5059 | 0.035693 | 27.7351 | 170646.4626 | -1.801 | 1.8714 | 0.89991 | 335.9964
29 | 200.3997 | 8.4358 | 30.369 | 160.6597 | 225.4635 | 5342.6117 | 3 | 47.1233 | 12.8315 | 2607.4256 | -10.5179 | 0.033 | 24.6911 | 175989.0743 | 1.195 | 2.3484 | 0.89991 | 335.9963
30 | 207.0286 | 6.6288 | 23.8638 | 104.9086 | -2512.7119 | -46787.5621 | 2 | 47.1232 | 12.8315 | 2606.7305 | -10.5325 | 0.031002 | 22.2672 | 175989.0743 | -1.807 | 1.3623 | 0.89991 | 335.9963
31 | 214.8464 | 7.8179 | 28.1443 | 123.7262 | 205.7888 | 4519.1839 | 2 | 47.1232 | 12.8314 | 2605.8922 | -10.6577 | 0.030678 | 21.077 | 180508.2582 | 1.189 | 1.875 | 0.89991 | 335.9962
32 | 220.8513 | 6.0049 | 21.6176 | 95.0339 | -2542.0106 | -42877.7861 | 2 | 47.1231 | 12.8314 | 2605.2426 | -10.7868 | 0.031048 | 20.6708 | 180508.2582 | -1.813 | 1.1195 | 0.89991 | 335.9962
33 | 228.0392 | 7.1879 | 25.8765 | 113.7565 | 173.6191 | 3505.5024 | 2 | 47.1231 | 12.8313 | 2604.4651 | -10.9413 | 0.03149 | 20.1845 | 184013.7605 | 1.183 | 1.627 | 0.8999 | 335.9962
34 | 236.3258 | 8.2866 | 29.8318 | 131.1447 | 95.0417 | 2212.2874 | 2 | 47.123 | 12.8312 | 2603.8638 | -11 | 0.035538 | 21.8087 | 186226.0479 | 1.0987 | 2.4403 | 0.8999 | 335.9961
35 | 242.7092 | 6.3833 | 22.98 | 101.023 | -2641.9871 | -47372.6303 | 2 | 47.123 | 12.8312 | 2603.5123 | -11 | 0.039992 | 23.8857 | 186226.0479 | -1.9033 | 1.6295 | 0.8999 | 335.9961
36 | 250.1852 | 7.476 | 26.9137 | 118.3162 | 87.1095 | 1829.3056 | 2 | 47.1229 | 12.8311 | 2603.1005 | -11 | 0.045209 | 26.3183 | 188055.3535 | 1.0927 | 2.5268 | 0.8999 | 335.9961
37 | 259.3816 | 9.1964 | 33.1069 | 175.1441 | 663.7575 | 17146.4882 | 3 | 47.1229 | 12.831 | 2602.594 | -11 | 0.051627 | 29.3105 | 205201.8417 | 1.7203 | 4.3662 | 0.89989 | 335.9957
38 | 267.2962 | 7.9147 | 28.4929 | 125.2584 | -2072.247 | -46070.7208 | 2 | 47.1228 | 12.8309 | 2602.1297 | -11.0015 | 0.057001 | 31.8888 | 205201.8417 | -1.2817 | 3.5707 | 0.89989 | 335.9957
39 | 276.9252 | 9.629 | 34.6644 | 183.384 | 657.1913 | 17775.5647 | 3 | 47.1228 | 12.831 | 2597.9204 | -11.0306 | 0.044585 | 34.4847 | 222977.4064 | 1.7143 | 4.1338 | 0.89988 | 335.9954
40 | 285.2666 | 8.3413 | 30.0288 | 158.8603 | -2076.2336 | -48647.6499 | 3 | 47.1228 | 12.8311 | 2596.7028 | -11 | 0.036839 | 33.0082 | 222977.4064 | -1.2877 | 2.5632 | 0.89988 | 335.9954
41 | 295.2055 | 9.9389 | 35.78 | 189.2857 | 554.7964 | 15488.9377 | 3 | 47.1228 | 12.8312 | 2595.9126 | -11 | 0.028409 | 30.5364 | 238466.3441 | 1.5976 | 2.8063 | 0.89988 | 335.995
42 | 303.7399 | 8.5344 | 30.724 | 162.5381 | -2181.8568 | -52306.0256 | 3 | 47.1228 | 12.8313 | 2595.2341 | -11 | 0.02117 | 28.4139 | 238466.3441 | -1.4044 | 1.542 | 0.89988 | 335.995
43 | 308.8004 | 5.0604 | 18.2176 | 80.0871 | -4074.4121 | -57916.7228 | 2 | 47.1228 | 12.8314 | 2594.8242 | -11.003 | 0.016939 | 27.1487 | 238466.3441 | -3.474 | 0.43378 | 0.89988 | 335.995
44 | 313.3828 | 4.5824 | 16.4968 | 72.5222 | -1363.7192 | -17553.8569 | 2 | 47.1228 | 12.8314 | 2594.0355 | -11.1694 | 0.016472 | 25.6368 | 238466.3441 | -0.478 | 0.3459 | 0.89988 | 335.995
45 | 320.0493 | 6.6664 | 23.9992 | 105.5038 | 950.8467 | 17805.5365 | 2 | 47.1229 | 12.8315 | 2592.8882 | -11.4116 | 0.015793 | 23.4373 | 256271.8806 | 2.084 | 0.70187 | 0.89987 | 335.9947
46 | 328.7606 | 8.7113 | 31.3607 | 165.9065 | 930.0757 | 22758.9335 | 3 | 47.1229 | 12.8316 | 2592.1109 | -11.3116 | 0.016238 | 22.1232 | 279030.8141 | 2.0449 | 1.2323 | 0.89985 | 335.9942
47 | 336.5148 | 7.7542 | 27.915 | 122.7182 | -1784.2377 | -38863.1873 | 2 | 47.123 | 12.8317 | 2591.6677 | -11.0792 | 0.017094 | 21.491 | 279030.8141 | -0.95714 | 1.0278 | 0.89985 | 335.9942
48 | 340.7949 | 4.2802 | 15.4086 | 67.7384 | -4071.2549 | -48948.5698 | 2 | 47.123 | 12.8317 | 2591.423 | -10.9509 | 0.017566 | 21.142 | 279030.8141 | -3.474 | 0.32181 | 0.89985 | 335.9942
49 | 344.5971 | 3.8022 | 13.6878 | 47.9349 | -1335.8409 | -14267.1437 | 1 | 47.123 | 12.8317 | 2591.2057 | -10.837 | 0.017986 | 20.832 | 279030.8141 | -0.478 | 0.26001 | 0.89985 | 335.9942
50 | 350.4833 | 5.8862 | 21.1902 | 93.1551 | 1014.7741 | 16778.4831 | 2 | 47.1231 | 12.8318 | 2590.8693 | -10.6608 | 0.018635 | 20.3521 | 295809.2972 | 2.084 | 0.64566 | 0.89985 | 335.9938
51 | 358.4535 | 7.9702 | 28.6926 | 126.1367 | 1026.9254 | 22990.9461 | 2 | 47.1231 | 12.8319 | 2590.3844 | -10.5859 | 0.018973 | 21.3263 | 318800.2433 | 2.084 | 1.2052 | 0.89983 | 335.9934
52 | 367.2556 | 8.8021 | 31.6877 | 167.636 | -121.184 | -2996.2835 | 3 | 47.1232 | 12.8319 | 2589.8106 | -10.7173 | 0.018638 | 24.5232 | 318800.2433 | 0.83195 | 1.444 | 0.89983 | 335.9934
53 | 373.8877 | 6.6321 | 23.8755 | 104.9598 | -2867.9754 | -53428.7411 | 2 | 47.1233 | 12.8319 | 2589.3783 | -10.8162 | 0.018386 | 26.932 | 318800.2433 | -2.1701 | 0.80868 | 0.89983 | 335.9934
54 | 381.3457 | 7.458 | 26.8489 | 118.0313 | -126.6696 | -2653.6661 | 2 | 47.1233 | 12.8319 | 2588.3773 | -10.6693 | 0.017946 | 29.7785 | 318800.2433 | 0.82595 | 0.99818 | 0.89983 | 335.9934
55 | 390.8511 | 9.5054 | 34.2196 | 181.0308 | 963.2165 | 25718.5542 | 3 | 47.1233 | 12.8321 | 2585.2801 | -10.992 | 0.017507 | 32.5816 | 344518.7975 | 2.0474 | 1.5818 | 0.89982 | 335.9928
56 | 399.402 | 8.5509 | 30.7831 | 162.8509 | -1771.0949 | -42540.4637 | 3 | 47.1232 | 12.832 | 2583.5416 | -10.9845 | 0.017411 | 32.6978 | 344518.7975 | -0.95458 | 1.273 | 0.89982 | 335.9928
57 | 409.4052 | 10.0032 | 36.0114 | 190.5098 | 427.068 | 12000.0952 | 3 | 47.1231 | 12.832 | 2583.0332 | -10.9521 | 0.017413 | 31.5522 | 356518.8927 | 1.4523 | 1.7424 | 0.89981 | 335.9926
58 | 417.8587 | 8.4535 | 30.4325 | 160.9959 | -2307.6995 | -54797.9382 | 3 | 47.1231 | 12.8319 | 2582.6036 | -10.9247 | 0.017415 | 30.5842 | 356518.8927 | -1.5497 | 1.2445 | 0.89981 | 335.9926
59 | 427.7584 | 9.8998 | 35.6392 | 188.5405 | 426.4213 | 11858.0652 | 3 | 47.123 | 12.8319 | 2582.1004 | -10.8927 | 0.017418 | 29.4505 | 368376.9579 | 1.4463 | 1.707 | 0.89981 | 335.9923
60 | 436.1025 | 8.3441 | 30.0386 | 158.9123 | -2309.2927 | -54126.0986 | 3 | 47.1229 | 12.8318 | 2581.6646 | -10.8766 | 0.017491 | 28.9938 | 368376.9579 | -1.5557 | 1.2178 | 0.89981 | 335.9923
61 | 445.8868 | 9.7844 | 35.2237 | 186.3427 | 418.5996 | 11504.864 | 3 | 47.1228 | 12.8318 | 2581.0927 | -10.9146 | 0.017949 | 31.054 | 379881.822 | 1.4403 | 1.7184 | 0.8998 | 335.9921
62 | 456.8013 | 10.9144 | 39.2919 | 207.8645 | 137.114 | 4203.7089 | 3 | 47.1227 | 12.8318 | 2580.4546 | -10.957 | 0.01846 | 33.3522 | 384085.5309 | 1.1301 | 2.1991 | 0.8998 | 335.992
63 | 465.8437 | 9.0425 | 32.5529 | 172.2135 | -2604.8326 | -66163.3055 | 3 | 47.1227 | 12.8317 | 2579.9261 | -10.9921 | 0.018884 | 35.2563 | 384085.5309 | -1.8719 | 1.5441 | 0.8998 | 335.992
64 | 476.0103 | 10.1665 | 36.5995 | 193.621 | 124.8283 | 3564.805 | 3 | 47.1226 | 12.8317 | 2578.3218 | -11 | 0.018952 | 37.3713 | 387650.3359 | 1.1241 | 1.9589 | 0.8998 | 335.9919
65 | 487.9653 | 11.955 | 43.0381 | 227.6829 | 716.1499 | 24049.4246 | 3 | 47.1225 | 12.8315 | 2575.3136 | -11.2391 | 0.017971 | 40.2563 | 411699.7605 | 1.7885 | 2.5685 | 0.89979 | 335.9914
66 | 498.7068 | 10.7415 | 38.6695 | 204.5719 | -2023.5445 | -61056.099 | 3 | 47.1225 | 12.8314 | 2574.0044 | -11.2702 | 0.014914 | 42.7226 | 411699.7605 | -1.2135 | 1.7208 | 0.89979 | 335.9914
67 | 511.2309 | 12.524 | 45.0865 | 238.5195 | 713.9466 | 25116.55 | 3 | 47.1225 | 12.8313 | 2572.0955 | -11.2327 | 0.011613 | 45.5383 | 436816.3105 | 1.7825 | 1.8215 | 0.89977 | 335.9909
68 | 524.8986 | 13.6678 | 49.2039 | 260.3017 | 171.2329 | 6574.0705 | 3 | 47.1224 | 12.8311 | 2569.4111 | -10.8594 | 0.01102 | 46.548 | 443390.381 | 1.1437 | 2.0586 | 0.89977 | 335.9908
69 | 536.7081 | 11.8095 | 42.5141 | 224.9109 | -2546.6652 | -84479.7383 | 3 | 47.1223 | 12.831 | 2568.5259 | -10.5983 | 0.012105 | 45.687 | 443390.381 | -1.8583 | 1.6882 | 0.89977 | 335.9908
70 | 549.6553 | 12.9472 | 46.6099 | 246.5787 | 210.0937 | 7640.8021 | 3 | 47.1222 | 12.8309 | 2567.5554 | -10.3122 | 0.013295 | 44.7431 | 451031.1831 | 1.1377 | 2.2286 | 0.89977 | 335.9906
71 | 560.7382 | 11.0829 | 39.8985 | 211.0737 | -2508.7064 | -78100.5565 | 3 | 47.1222 | 12.8307 | 2566.7247 | -10.0674 | 0.014313 | 43.9351 | 451031.1831 | -1.8643 | 1.7581 | 0.89977 | 335.9906
72 | 572.9529 | 12.2146 | 43.9727 | 232.6272 | 230.2392 | 7899.6917 | 3 | 47.1221 | 12.8306 | 2565.6147 | -9.9802 | 0.014355 | 40.8975 | 458930.8748 | 1.1317 | 2.1417 | 0.89976 | 335.9904
73 | 583.2972 | 10.3444 | 37.2397 | 197.0079 | -2507.6036 | -72863.9624 | 3 | 47.122 | 12.8306 | 2564.6198 | -9.9579 | 0.014085 | 37.7195 | 458930.8748 | -1.8703 | 1.5072 | 0.89976 | 335.9904
74 | 593.0791 | 9.7819 | 35.2148 | 186.2958 | -1317.9126 | -36212.6164 | 3 | 47.122 | 12.8305 | 2563.679 | -9.9367 | 0.01383 | 34.7144 | 458930.8748 | -0.56246 | 1.3234 | 0.89976 | 335.9904
75 | 599.3871 | 6.3079 | 22.7084 | 99.8294 | -3976.8436 | -70464.9972 | 2 | 47.1219 | 12.8304 | 2563.0723 | -9.9231 | 0.013666 | 32.7765 | 458930.8748 | -3.474 | 0.54376 | 0.89976 | 335.9904
76 | 605.217 | 5.8299 | 20.9876 | 92.2645 | -1256.4397 | -20575.6192 | 2 | 47.1219 | 12.8304 | 2562.663 | -9.9759 | 0.013649 | 31.4954 | 458930.8748 | -0.478 | 0.46391 | 0.89976 | 335.9904
77 | 613.1309 | 7.9139 | 28.49 | 125.2461 | 1068.1869 | 23745.8611 | 2 | 47.1218 | 12.8303 | 2562.2618 | -10.1143 | 0.013765 | 30.2761 | 482676.7359 | 2.084 | 0.86208 | 0.89975 | 335.9899
78 | 622.973 | 9.8422 | 35.4318 | 187.4438 | 917.9894 | 25379.2577 | 3 | 47.1217 | 12.8302 | 2561.7629 | -10.2864 | 0.013908 | 28.7599 | 508055.9936 | 1.9283 | 1.3473 | 0.89974 | 335.9894
79 | 631.7415 | 8.7685 | 31.5664 | 166.9947 | -1830.9859 | -45098.0822 | 3 | 47.1217 | 12.8302 | 2561.3184 | -10.4398 | 0.014036 | 27.409 | 508055.9936 | -1.0737 | 1.0792 | 0.89974 | 335.9894
80 | 637.0359 | 5.2945 | 19.06 | 83.7905 | -4032.6677 | -59974.0935 | 2 | 47.1216 | 12.8301 | 2561.05 | -10.5325 | 0.014113 | 26.5933 | 508055.9936 | -3.474 | 0.39562 | 0.89974 | 335.9894
81 | 641.8524 | 4.8165 | 17.3392 | 76.2256 | -1314.8326 | -17788.8542 | 2 | 47.1216 | 12.8301 | 2560.8058 | -10.6168 | 0.014184 | 25.8513 | 508055.9936 | -0.478 | 0.32904 | 0.89974 | 335.9894
82 | 648.7529 | 6.9005 | 24.8416 | 109.2072 | 1010.5366 | 19587.5347 | 2 | 47.1216 | 12.83 | 2560.456 | -10.7376 | 0.014284 | 24.7882 | 527643.5283 | 2.084 | 0.68017 | 0.89973 | 335.989
83 | 657.7373 | 8.9845 | 32.344 | 171.1085 | 1003.1411 | 25316.5053 | 3 | 47.1215 | 12.8299 | 2560.0006 | -10.895 | 0.014415 | 23.4041 | 552960.0335 | 2.084 | 1.1636 | 0.89971 | 335.9885
84 | 665.8038 | 8.0665 | 29.0392 | 127.6604 | -1740.728 | -39442.426 | 2 | 47.1214 | 12.8299 | 2558.9367 | -11 | 0.013657 | 23.4388 | 552960.0335 | -0.918 | 0.88862 | 0.89971 | 335.9885
85 | 674.9286 | 9.1248 | 32.8492 | 173.7812 | 48.1107 | 1233.1471 | 3 | 47.1214 | 12.8299 | 2556.0967 | -11.1486 | 0.011023 | 27.3132 | 554193.1806 | 1.0583 | 0.91778 | 0.89971 | 335.9885
86 | 682.1097 | 7.1811 | 25.8521 | 113.6491 | -2676.6278 | -53992.1556 | 2 | 47.1213 | 12.83 | 2554.3983 | -11 | 0.010824 | 29.2498 | 554193.1806 | -1.9437 | 0.55819 | 0.89971 | 335.9885
87 | 690.3431 | 8.2335 | 29.6405 | 130.3035 | 52.6792 | 1218.3493 | 2 | 47.1214 | 12.8301 | 2553.2424 | -11 | 0.011657 | 31.0338 | 555411.5299 | 1.0523 | 0.79025 | 0.89971 | 335.9884
88 | 700.0557 | 9.7126 | 34.9652 | 184.975 | 446.1336 | 12171.616 | 3 | 47.1214 | 12.8301 | 2552.3484 | -11 | 0.014488 | 34.0396 | 567583.1459 | 1.4791 | 1.3667 | 0.8997 | 335.9882
89 | 708.2453 | 8.1896 | 29.4827 | 129.6098 | -2290.7742 | -52698.3277 | 2 | 47.1215 | 12.8302 | 2551.6144 | -11 | 0.016953 | 36.6121 | 567583.1459 | -1.5229 | 1.1371 | 0.8997 | 335.9882
90 | 717.9081 | 9.6627 | 34.7858 | 184.026 | 436.1743 | 11838.8482 | 3 | 47.1216 | 12.8303 | 2550.5618 | -11.0492 | 0.020904 | 37.8385 | 579421.9941 | 1.4731 | 1.9518 | 0.8997 | 335.9879
91 | 728.7892 | 10.8812 | 39.1721 | 207.2309 | 200.9015 | 6140.5596 | 3 | 47.1216 | 12.8304 | 2549.2231 | -11.1451 | 0.02621 | 37.7314 | 585562.5538 | 1.2184 | 3.1033 | 0.8997 | 335.9878
92 | 737.8868 | 9.0976 | 32.7513 | 173.2629 | -2544.0805 | -65013.9902 | 3 | 47.1217 | 12.8305 | 2548.1665 | -11.2187 | 0.029863 | 37.2166 | 585562.5538 | -1.7836 | 2.4716 | 0.8997 | 335.9878
93 | 748.0552 | 10.1684 | 36.6062 | 193.6564 | 54.4138 | 1554.2169 | 3 | 47.1217 | 12.8306 | 2547.4649 | -11.2507 | 0.027961 | 33.3932 | 587116.7707 | 1.0708 | 2.8911 | 0.89969 | 335.9878
94 | 756.2924 | 8.2372 | 29.6539 | 130.3626 | -2686.3699 | -62157.7643 | 2 | 47.1217 | 12.8307 | 2546.8965 | -11.2766 | 0.026421 | 30.296 | 587116.7707 | -1.9312 | 1.7927 | 0.89969 | 335.9878
95 | 765.285 | 8.9926 | 32.3733 | 171.2632 | -241.7221 | -6105.912 | 3 | 47.1218 | 12.8308 | 2546.276 | -11.3049 | 0.024739 | 26.9147 | 587116.7707 | 0.75538 | 2.0005 | 0.89969 | 335.9878
96 | 772.0309 | 6.746 | 24.2854 | 106.7621 | -2982.0525 | -56507.8646 | 2 | 47.1218 | 12.8309 | 2545.8105 | -11.3262 | 0.023477 | 24.3782 | 587116.7707 | -2.2466 | 1.0684 | 0.89969 | 335.9878
97 | 779.5262 | 7.4953 | 26.9832 | 118.6218 | -255.8867 | -5387.5208 | 2 | 47.1218 | 12.831 | 2545.2933 | -11.3498 | 0.022076 | 21.5599 | 587116.7707 | 0.74938 | 1.2402 | 0.89969 | 335.9878
98 | 784.769 | 5.2427 | 18.8738 | 82.9717 | -2990.0468 | -44033.6159 | 2 | 47.1218 | 12.8311 | 2544.8627 | -11.3154 | 0.025731 | 21.2504 | 587116.7707 | -2.2526 | 0.70725 | 0.89969 | 335.9878
99 | 790.7551 | 5.9861 | 21.5499 | 94.7364 | -258.6587 | -4349.3144 | 2 | 47.1219 | 12.8311 | 2544.3685 | -11.2742 | 0.03008 | 20.9597 | 587116.7707 | 0.74338 | 1.0779 | 0.89969 | 335.9878
100 | 798.82 | 8.0649 | 29.0338 | 127.6363 | 967.034 | 21907.4862 | 2 | 47.1219 | 12.8312 | 2543.7026 | -11.2187 | 0.035939 | 20.5681 | 609024.2569 | 2.0788 | 2.3376 | 0.89968 | 335.9873
101 | 805.9618 | 7.1418 | 25.7104 | 113.0263 | -1763.0045 | -35367.9121 | 2 | 47.1219 | 12.8313 | 2543.113 | -11.1695 | 0.041128 | 20.2214 | 609024.2569 | -0.92316 | 2.0977 | 0.89968 | 335.9873
102 | 814.1912 | 8.2294 | 29.6259 | 130.2395 | 63.1025 | 1458.7003 | 2 | 47.1219 | 12.8314 | 2541.8089 | -11.2476 | 0.047225 | 21.3276 | 610482.9572 | 1.0876 | 3.1983 | 0.89968 | 335.9873
103 | 820.5063 | 6.3151 | 22.7342 | 99.9428 | -2688.7032 | -47694.7929 | 2 | 47.1219 | 12.8315 | 2540.1817 | -11.4165 | 0.051296 | 23.8124 | 610482.9572 | -1.9144 | 2.0457 | 0.89968 | 335.9873
104 | 827.903 | 7.3967 | 26.6282 | 117.061 | 20.4227 | 424.3288 | 2 | 47.1219 | 12.8316 | 2538.3334 | -11.644 | 0.052538 | 27.0937 | 610907.286 | 1.0816 | 2.8744 | 0.89968 | 335.9873
105 | 836.7358 | 8.8328 | 31.7982 | 168.2209 | 333.7667 | 8281.2012 | 3 | 47.1218 | 12.8315 | 2537.3173 | -11.8008 | 0.048189 | 29.4281 | 619188.4871 | 1.4361 | 3.7597 | 0.89968 | 335.9871
106 | 844.0028 | 7.267 | 26.1611 | 115.0075 | -2405.2297 | -49097.4995 | 2 | 47.1218 | 12.8314 | 2536.688 | -11.8293 | 0.043209 | 31.1103 | 619188.4871 | -1.5659 | 2.2818 | 0.89968 | 335.9871
107 | 852.6999 | 8.6971 | 31.3095 | 165.6355 | 334.9847 | 8183.6787 | 3 | 47.1217 | 12.8313 | 2536.0492 | -11.7192 | 0.034825 | 32.9975 | 627372.1659 | 1.4301 | 2.6341 | 0.89967 | 335.9869
108 | 862.9598 | 10.26 | 36.9359 | 195.4003 | 472.8808 | 13628.4749 | 3 | 47.1217 | 12.8312 | 2535.2957 | -11.5893 | 0.024934 | 35.2238 | 641000.6408 | 1.5629 | 2.6247 | 0.89967 | 335.9866
109 | 874.0316 | 11.0717 | 39.8583 | 210.8607 | -196.4552 | -6109.8356 | 3 | 47.1216 | 12.8311 | 2533.7439 | -11.4665 | 0.017757 | 37.9962 | 641000.6408 | 0.81178 | 2.1767 | 0.89967 | 335.9866
110 | 885.9554 | 11.9239 | 42.926 | 227.0899 | -150.6632 | -5046.3259 | 3 | 47.1216 | 12.831 | 2531.7923 | -11.4064 | 0.01438 | 41.3455 | 641000.6408 | 0.85215 | 2.0446 | 0.89967 | 335.9866
111 | 898.8043 | 12.8489 | 46.256 | 244.7065 | -80.8493 | -2918.0465 | 3 | 47.1214 | 12.8309 | 2530.2334 | -11.4169 | 0.012215 | 44.9805 | 641000.6408 | 0.925 | 2.0167 | 0.89967 | 335.9866
112 | 912.5863 | 13.782 | 49.615 | 262.4765 | -69.5345 | -2691.9118 | 3 | 47.1213 | 12.8309 | 2529.0803 | -11.4264 | 0.011559 | 47.0024 | 641000.6408 | 0.93306 | 2.1956 | 0.89967 | 335.9866
113 | 924.2993 | 11.713 | 42.1668 | 223.0736 | -2812.0474 | -92521.1571 | 3 | 47.1212 | 12.8308 | 2528.2985 | -11.4339 | 0.011638 | 48.0039 | 641000.6408 | -2.0689 | 1.5967 | 0.89967 | 335.9866
114 | 936.9394 | 12.6401 | 45.5042 | 240.7293 | -82.2059 | -2918.7864 | 3 | 47.1211 | 12.8308 | 2527.4547 | -11.4419 | 0.011724 | 49.0846 | 641000.6408 | 0.92706 | 1.8731 | 0.89967 | 335.9866
115 | 951.2086 | 14.2693 | 51.3693 | 317.6881 | 568.5238 | 22787.6858 | 4 | 47.121 | 12.8308 | 2525.2746 | -11.404 | 0.011772 | 48.8294 | 663788.3265 | 1.6292 | 2.3969 | 0.89965 | 335.9862
116 | 964.1051 | 12.8965 | 46.4273 | 245.6124 | -2155.1647 | -78073.0325 | 3 | 47.1209 | 12.8307 | 2523.1251 | -11.2307 | 0.011788 | 46.9317 | 663788.3265 | -1.3728 | 1.9605 | 0.89965 | 335.9862
117 | 977.7635 | 13.6584 | 49.1702 | 260.1234 | -195.7955 | -7511.9448 | 3 | 47.1208 | 12.8306 | 2521.4049 | -11.0827 | 0.011788 | 44.9998 | 663788.3265 | 0.76193 | 2.199 | 0.89965 | 335.9862
118 | 989.1818 | 11.4183 | 41.106 | 217.4615 | -2931.3483 | -94019.9626 | 3 | 47.1207 | 12.8305 | 2520.0917 | -11.0032 | 0.011774 | 43.506 | 663788.3265 | -2.2401 | 1.5351 | 0.89965 | 335.9862
119 | 1001.3561 | 12.1743 | 43.8274 | 231.8582 | -221.0269 | -7558.5388 | 3 | 47.1206 | 12.8304 | 2518.7508 | -11.2235 | 0.011734 | 41.2536 | 663788.3265 | 0.75593 | 1.7392 | 0.89965 | 335.9862
120 | 1011.2843 | 9.9282 | 35.7415 | 189.0821 | -2978.1746 | -83055.9479 | 3 | 47.1205 | 12.8304 | 2517.6479 | -11.405 | 0.011695 | 39.3787 | 663788.3265 | -2.2461 | 1.1528 | 0.89965 | 335.9862
121 | 1021.9624 | 10.6781 | 38.4413 | 203.3645 | -255.8393 | -7673.8395 | 3 | 47.1204 | 12.8303 | 2516.2936 | -11.483 | 0.01156 | 37.1121 | 663788.3265 | 0.74993 | 1.3182 | 0.89965 | 335.9862
122 | 1030.3885 | 8.4261 | 30.3339 | 160.4741 | -2988.3873 | -70731.361 | 3 | 47.1204 | 12.8303 | 2515.2723 | -11.3983 | 0.011497 | 34.7997 | 663788.3265 | -2.2521 | 0.8163 | 0.89965 | 335.9862
123 | 1039.5585 | 9.17 | 33.012 | 174.6423 | -246.2876 | -6343.9858 | 3 | 47.1203 | 12.8303 | 2514.1807 | -11.2453 | 0.011447 | 32.0652 | 663788.3265 | 0.74393 | 0.96255 | 0.89965 | 335.9862
124 | 1050.1797 | 10.6212 | 38.2363 | 202.2802 | 397.4999 | 11859.3418 | 3 | 47.1202 | 12.8303 | 2513.0421 | -11.3062 | 0.012486 | 29.8487 | 675647.6683 | 1.4512 | 1.4085 | 0.89965 | 335.9859
125 | 1059.2501 | 9.0704 | 32.6534 | 172.7451 | -2353.9349 | -59975.0391 | 3 | 47.1201 | 12.8304 | 2512.1261 | -11.4649 | 0.013864 | 28.3814 | 675647.6683 | -1.5508 | 1.1406 | 0.89965 | 335.9859
126 | 1064.8465 | 5.5964 | 20.147 | 88.569 | -4106.694 | -64558.0697 | 2 | 47.1201 | 12.8304 | 2511.7573 | -11.384 | 0.014873 | 27.9423 | 675647.6683 | -3.474 | 0.46582 | 0.89965 | 335.9859
127 | 1069.9649 | 5.1184 | 18.4262 | 81.0041 | -1367.0317 | -19654.5088 | 2 | 47.12 | 12.8304 | 2511.5204 | -11.2187 | 0.015877 | 27.7793 | 675647.6683 | -0.478 | 0.41595 | 0.89965 | 335.9859
128 | 1077.1673 | 7.2024 | 25.9286 | 113.9857 | 984.5299 | 19918.4589 | 2 | 47.12 | 12.8304 | 2510.9887 | -11.0435 | 0.017284 | 27.9995 | 695566.1273 | 2.084 | 0.89661 | 0.89964 | 335.9855
129 | 1086.4537 | 9.2864 | 33.431 | 176.8588 | 971.276 | 25336.0978 | 3 | 47.1199 | 12.8305 | 2509.1285 | -11.2707 | 0.018891 | 30.6448 | 720902.2251 | 2.084 | 1.6291 | 0.89962 | 335.985
130 | 1094.8221 | 8.3684 | 30.1262 | 159.3756 | -1768.1519 | -41563.453 | 3 | 47.1199 | 12.8306 | 2507.4972 | -11.3239 | 0.01962 | 33.0527 | 720902.2251 | -0.918 | 1.374 | 0.89962 | 335.985
131 | 1104.9808 | 10.1587 | 36.5714 | 193.4724 | 700.9549 | 20002.2728 | 3 | 47.1199 | 12.8308 | 2505.7892 | -11.3437 | 0.019469 | 35.783 | 740904.4978 | 1.7903 | 2.0092 | 0.89961 | 335.9846
132 | 1113.9278 | 8.9471 | 32.2094 | 170.3963 | -2047.048 | -51446.7971 | 3 | 47.1199 | 12.8309 | 2504.4182 | -11.4795 | 0.018568 | 38.1042 | 740904.4978 | -1.2117 | 1.4864 | 0.89961 | 335.9846
133 | 1123.9488 | 10.0209 | 36.0753 | 190.848 | 27.024 | 760.6901 | 3 | 47.12 | 12.831 | 2503.7567 | -11.5888 | 0.019118 | 36.0964 | 741665.1879 | 1.0739 | 1.9198 | 0.89961 | 335.9845
134 | 1132.0416 | 8.0928 | 29.1341 | 128.0773 | -2718.6208 | -61801.2686 | 2 | 47.12 | 12.8311 | 2503.3326 | -11.6717 | 0.019759 | 33.8951 | 741665.1879 | -1.9281 | 1.2941 | 0.89961 | 335.9845
135 | 1141.042 | 9.0004 | 32.4015 | 171.4124 | -143.3348 | -3623.799 | 3 | 47.1201 | 12.8312 | 2502.8608 | -11.7639 | 0.020471 | 31.4468 | 741665.1879 | 0.90762 | 1.6583 | 0.89961 | 335.9845
136 | 1147.948 | 6.906 | 24.8617 | 109.2954 | -2887.598 | -56016.4096 | 2 | 47.1201 | 12.8313 | 2502.4988 | -11.8347 | 0.021017 | 29.5683 | 741665.1879 | -2.0944 | 1.0024 | 0.89961 | 335.9845
137 | 1155.7557 | 7.8076 | 28.1075 | 123.5645 | -165.8587 | -3637.5462 | 2 | 47.1201 | 12.8313 | 2502.0896 | -11.9147 | 0.021635 | 27.4445 | 741665.1879 | 0.90162 | 1.3189 | 0.89961 | 335.9845
138 | 1161.4629 | 5.7073 | 20.5461 | 90.3236 | -2908.0874 | -46621.4079 | 2 | 47.1202 | 12.8314 | 2501.7904 | -11.9732 | 0.022087 | 25.892 | 741665.1879 | -2.1004 | 0.71942 | 0.89961 | 335.9845
139 | 1168.0658 | 6.6029 | 23.7704 | 104.4977 | -178.889 | -3317.9294 | 2 | 47.1202 | 12.8315 | 2501.3354 | -11.9629 | 0.021647 | 24.2519 | 741665.1879 | 0.89562 | 0.94378 | 0.89961 | 335.9845
140 | 1176.068 | 8.0022 | 28.8079 | 126.6435 | 289.8969 | 6516.33 | 2 | 47.1203 | 12.8316 | 2500.6977 | -11.8886 | 0.020353 | 22.3878 | 748181.518 | 1.3993 | 1.3033 | 0.89961 | 335.9844
141 | 1182.4675 | 6.3995 | 23.0383 | 101.2794 | -2441.0019 | -43879.9077 | 2 | 47.1203 | 12.8316 | 2500.1877 | -11.8292 | 0.019317 | 20.897 | 748181.518 | -1.6027 | 0.79112 | 0.89961 | 335.9844
142 | 1190.1283 | 7.6607 | 27.5787 | 121.2394 | 191.888 | 4129.2224 | 2 | 47.1203 | 12.8317 | 2499.1249 | -11.5605 | 0.018506 | 20 | 752310.7404 | 1.2612 | 1.0861 | 0.89961 | 335.9843
143 | 1196.0482 | 5.9199 | 21.3118 | 93.6896 | -2512.6381 | -41782.84 | 2 | 47.1204 | 12.8317 | 2497.9503 | -11.1988 | 0.018214 | 20 | 752310.7404 | -1.7408 | 0.63831 | 0.89961 | 335.9843
144 | 1203.2234 | 7.1752 | 25.8306 | 113.5547 | 199.4225 | 4019.3518 | 2 | 47.1204 | 12.8318 | 2495.05 | -11.3961 | 0.018247 | 20.442 | 756330.0922 | 1.2552 | 0.9394 | 0.89961 | 335.9842
145 | 1208.6518 | 5.4284 | 19.5422 | 85.9099 | -2516.1765 | -38367.287 | 2 | 47.1204 | 12.8319 | 2493.3174 | -11.1646 | 0.018576 | 22.0924 | 756330.0922 | -1.7468 | 0.54739 | 0.89961 | 335.9842
146 | 1215.3293 | 6.6776 | 24.0393 | 105.6801 | 225.2056 | 4224.2435 | 2 | 47.1204 | 12.8319 | 2492.1635 | -11.0243 | 0.020266 | 25.5428 | 760554.3357 | 1.2492 | 0.90368 | 0.8996 | 335.9842
147 | 1220.2542 | 4.9248 | 17.7293 | 77.9403 | -2508.8925 | -34707.313 | 2 | 47.1203 | 12.8319 | 2491.8291 | -11.0077 | 0.020258 | 26.4283 | 760554.3357 | -1.7528 | 0.49133 | 0.8996 | 335.9842
148 | 1226.4222 | 6.168 | 22.2049 | 97.6155 | 218.8332 | 3791.4795 | 2 | 47.1203 | 12.8318 | 2491.6091 | -11.0203 | 0.019762 | 26.8954 | 764345.8152 | 1.2432 | 0.75185 | 0.8996 | 335.9841
149 | 1234.4992 | 8.077 | 29.0774 | 127.828 | 828.497 | 18797.2199 | 2 | 47.1202 | 12.8318 | 2491.3211 | -11.0368 | 0.019113 | 27.5071 | 783143.0351 | 1.909 | 1.2469 | 0.89959 | 335.9837
150 | 1241.4833 | 6.9841 | 25.1427 | 110.5306 | -1907.5663 | -37423.0163 | 2 | 47.1201 | 12.8317 | 2491.072 | -11.0511 | 0.018552 | 28.036 | 783143.0351 | -1.093 | 0.9049 | 0.89959 | 335.9837
151 | 1250.2015 | 8.7183 | 31.3857 | 166.0386 | 668.6604 | 16375.1404 | 3 | 47.1201 | 12.8317 | 2490.7611 | -11.0689 | 0.017851 | 28.6962 | 799518.1755 | 1.7342 | 1.3568 | 0.89958 | 335.9833
152 | 1257.652 | 7.4504 | 26.8215 | 117.911 | -2068.2693 | -43285.069 | 2 | 47.12 | 12.8317 | 2490.4954 | -11.0841 | 0.017252 | 29.2604 | 799518.1755 | -1.2678 | 0.95764 | 0.89958 | 335.9833
153 | 1266.8306 | 9.1786 | 33.043 | 174.8059 | 661.8185 | 17063.3877 | 3 | 47.1199 | 12.8316 | 2490.1681 | -11.1028 | 0.016514 | 29.9555 | 816581.5632 | 1.7282 | 1.3913 | 0.89957 | 335.983
154 | 1274.7353 | 7.9048 | 28.4572 | 125.1015 | -2075.4381 | -46083.8818 | 2 | 47.1199 | 12.8316 | 2489.8862 | -11.119 | 0.015879 | 30.5541 | 816581.5632 | -1.2738 | 0.9922 | 0.89957 | 335.983
155 | 1284.3623 | 9.6269 | 34.657 | 183.3446 | 653.4938 | 17671.7633 | 3 | 47.1198 | 12.8315 | 2489.1499 | -11.1542 | 0.015238 | 31.3454 | 834253.3265 | 1.7222 | 1.4123 | 0.89957 | 335.9826
156 | 1292.7094 | 8.3471 | 30.0496 | 158.9704 | -2096.3336 | -49152.6407 | 3 | 47.1197 | 12.8314 | 2485.8487 | -11.3111 | 0.015616 | 32.5682 | 834253.3265 | -1.2798 | 1.088 | 0.89957 | 335.9826
157 | 1302.7727 | 10.0633 | 36.2278 | 191.6548 | 624.78 | 17661.0738 | 3 | 47.1197 | 12.8313 | 2484.7308 | -11.4387 | 0.015169 | 33.8651 | 851914.4003 | 1.7162 | 1.5362 | 0.89956 | 335.9823
158 | 1313.8592 | 11.0865 | 39.9115 | 211.1423 | -13.8601 | -431.6298 | 3 | 47.1197 | 12.8312 | 2483.4993 | -11.5793 | 0.014677 | 35.2939 | 851914.4003 | 1.0232 | 1.804 | 0.89956 | 335.9823
159 | 1322.967 | 9.1078 | 32.788 | 173.4569 | -2763.3417 | -70696.2659 | 3 | 47.1197 | 12.8311 | 2482.4876 | -11.6949 | 0.014273 | 36.4676 | 851914.4003 | -1.9788 | 1.184 | 0.89956 | 335.9823
160 | 1333.092 | 10.125 | 36.45 | 192.8302 | -24.4063 | -694.1403 | 3 | 47.1196 | 12.8309 | 2479.6464 | -11.5923 | 0.013493 | 38.4301 | 851914.4003 | 1.0172 | 1.3832 | 0.89956 | 335.9823
161 | 1344.9009 | 11.8089 | 42.5122 | 224.9008 | 568.8511 | 18869.4774 | 3 | 47.1196 | 12.8308 | 2477.6955 | -11.8274 | 0.012718 | 40.3294 | 870783.8777 | 1.6839 | 1.7735 | 0.89955 | 335.9819
162 | 1355.3918 | 10.4909 | 37.7672 | 199.7985 | -2203.2486 | -64927.096 | 3 | 47.1195 | 12.8307 | 2476.8037 | -12.2254 | 0.012136 | 41.7532 | 870783.8777 | -1.3181 | 1.3357 | 0.89955 | 335.9819
163 | 1367.5607 | 12.1688 | 43.8078 | 231.7549 | 489.9769 | 16748.4536 | 3 | 47.1195 | 12.8305 | 2475.7691 | -12.6876 | 0.011461 | 43.4046 | 887532.3314 | 1.6779 | 1.6971 | 0.89954 | 335.9815
164 | 1378.4055 | 10.8448 | 39.0412 | 206.5383 | -2283.2935 | -69555.6763 | 3 | 47.1195 | 12.8304 | 2474.8479 | -13.098 | 0.010859 | 44.8591 | 887532.3314 | -1.3241 | 1.2771 | 0.89954 | 335.9815
165 | 1390.9222 | 12.5167 | 45.0602 | 238.3804 | 454.8401 | 15991.8794 | 3 | 47.1194 | 12.8302 | 2473.965 | -13.0475 | 0.010108 | 42.0267 | 903524.2108 | 1.6719 | 1.5835 | 0.89953 | 335.9812
166 | 1402.1088 | 11.1867 | 40.272 | 213.0495 | -2278.9762 | -71612.8001 | 3 | 47.1194 | 12.8301 | 2473.1759 | -13.0024 | 0.0094359 | 39.4953 | 903524.2108 | -1.3301 | 1.1808 | 0.89953 | 335.9812
167 | 1414.7435 | 12.6347 | 45.4849 | 240.627 | 263.0372 | 9335.3751 | 3 | 47.1194 | 12.8299 | 2472.1135 | -12.9168 | 0.0087323 | 36.8871 | 912859.5858 | 1.448 | 1.394 | 0.89952 | 335.981
168 | 1425.8243 | 11.0807 | 39.8906 | 211.0316 | -2443.8099 | -76065.0411 | 3 | 47.1194 | 12.8298 | 2469.7424 | -12.5504 | 0.0085771 | 36.7096 | 912859.5858 | -1.554 | 1.0531 | 0.89952 | 335.981
169 | 1438.2238 | 12.3996 | 44.6384 | 236.149 | 240.7146 | 8384.1454 | 3 | 47.1193 | 12.8296 | 2467.7305 | -11.8125 | 0.0084642 | 37.9175 | 921243.7313 | 1.3189 | 1.3014 | 0.89952 | 335.9808
170 | 1448.9402 | 10.7164 | 38.5791 | 204.0936 | -2430.7996 | -73172.6442 | 3 | 47.1193 | 12.8295 | 2466.1268 | -11.0397 | 0.008389 | 38.8229 | 921243.7313 | -1.6831 | 0.96341 | 0.89952 | 335.9808
171 | 1460.9695 | 12.0293 | 43.3054 | 229.0968 | 387.6175 | 13097.6268 | 3 | 47.1192 | 12.8294 | 2464.2115 | -10.0549 | 0.008319 | 38.4341 | 934341.3581 | 1.3129 | 1.2038 | 0.89951 | 335.9805
172 | 1471.3096 | 10.3401 | 37.2244 | 196.927 | -2245.8897 | -65232.5027 | 3 | 47.1191 | 12.8294 | 2463.3457 | -8.8577 | 0.0081139 | 39.8859 | 934341.3581 | -1.6891 | 0.86752 | 0.89951 | 335.9805
173 | 1482.9566 | 11.647 | 41.9291 | 221.816 | 601.5961 | 19681.9478 | 3 | 47.119 | 12.8293 | 2462.5965 | -7.5479 | 0.0079495 | 41.7599 | 954023.3059 | 1.3069 | 1.0784 | 0.8995 | 335.9801
174 | 1495.568 | 12.6114 | 45.4011 | 240.1835 | 406.3201 | 14394.0087 | 3 | 47.1189 | 12.8293 | 2462.1889 | -6.2868 | 0.0079623 | 44.0314 | 968417.3145 | 0.96443 | 1.2664 | 0.8995 | 335.9798
175 | 1508.8236 | 13.2556 | 47.7201 | 252.452 | 235.7203 | 8777.0002 | 3 | 47.1188 | 12.8293 | 2461.7605 | -4.9634 | 0.0079757 | 46.419 | 977194.3147 | 0.64419 | 1.4014 | 0.89949 | 335.9796
176 | 1522.6288 | 13.8052 | 49.6988 | 262.9198 | 275.1032 | 10668.1533 | 3 | 47.1186 | 12.8293 | 2461.3143 | -3.587 | 0.0079897 | 48.9055 | 987862.468 | 0.54964 | 1.5227 | 0.89949 | 335.9794
177 | 1536.9494 | 14.3206 | 51.5542 | 318.8311 | 299.042 | 12029.3838 | 4 | 47.1185 | 12.8292 | 2460.0408 | -3 | 0.0095985 | 50.6907 | 999891.8518 | 0.51537 | 1.9685 | 0.89948 | 335.9792
178 | 1551.7095 | 14.7601 | 53.1362 | 328.615 | 216.8069 | 8988.9914 | 4 | 47.1184 | 12.8291 | 2459.1237 | -3.1754 | 0.0099524 | 51.2769 | 1008880.8432 | 0.43945 | 2.1682 | 0.89947 | 335.979
179 | 1566.6433 | 14.9338 | 53.7616 | 332.483 | -46.9985 | -1971.5338 | 4 | 47.1183 | 12.829 | 2458.6471 | -3.4337 | 0.0091805 | 51.5558 | 1008880.8432 | 0.17374 | 2.0474 | 0.89947 | 335.979
180 | 1581.7372 | 15.094 | 54.3383 | 336.0495 | -81.6567 | -3462.1468 | 4 | 47.1182 | 12.8289 | 2458.1654 | -3.6949 | 0.0084003 | 51.8378 | 1008880.8432 | 0.16019 | 1.9138 | 0.89947 | 335.979
181 | 1593.9894 | 12.2522 | 44.1078 | 233.3419 | -2843.1945 | -97851.9747 | 3 | 47.1181 | 12.8288 | 2457.6977 | -3.8614 | 0.0079957 | 51.984 | 1008880.8432 | -2.8418 | 1.2003 | 0.89947 | 335.979
182 | 1606.3958 | 12.4064 | 44.6629 | 236.2785 | -124.0486 | -4323.0087 | 3 | 47.118 | 12.8288 | 2457.0867 | -3.9485 | 0.0079957 | 51.984 | 1008880.8432 | 0.15419 | 1.2307 | 0.89947 | 335.979
183 | 1620.3204 | 13.9246 | 50.1285 | 310.0146 | 1115.3723 | 43626.7105 | 4 | 47.1179 | 12.8287 | 2456.4449 | -4.0555 | 0.0083201 | 51.9377 | 1052507.5538 | 1.5182 | 1.6132 | 0.89945 | 335.9781
184 | 1635.2103 | 14.8899 | 53.6036 | 331.5059 | 603.8994 | 25258.4319 | 4 | 47.1178 | 12.8286 | 2455.9497 | -4.2098 | 0.010073 | 51.6877 | 1077765.9856 | 0.9653 | 2.2332 | 0.89944 | 335.9775
185 | 1649.9379 | 14.7276 | 53.0194 | 327.8926 | -436.6633 | -18064.6223 | 4 | 47.1176 | 12.8285 | 2455.4599 | -4.3625 | 0.011806 | 51.4404 | 1077765.9856 | -0.16229 | 2.5607 | 0.89944 | 335.9775
186 | 1664.4042 | 14.4664 | 52.0789 | 322.0765 | -504.1054 | -20484.7636 | 4 | 47.1175 | 12.8284 | 2454.8845 | -4.0921 | 0.012501 | 50.9271 | 1077765.9856 | -0.26124 | 2.6161 | 0.89944 | 335.9775
187 | 1678.5966 | 14.1924 | 51.0926 | 315.9768 | -468.2795 | -18668.5644 | 4 | 47.1174 | 12.8283 | 2454.2562 | -3.5426 | 0.012501 | 50.2405 | 1077765.9856 | -0.27398 | 2.518 | 0.89944 | 335.9775
188 | 1692.4758 | 13.8792 | 49.965 | 264.3278 | -476.391 | -18572.7702 | 3 | 47.1174 | 12.8281 | 2453.9048 | -3.2136 | 0.014637 | 49.1639 | 1077765.9856 | -0.31324 | 2.8196 | 0.89944 | 335.9775
189 | 1705.7101 | 13.2343 | 47.6434 | 252.0463 | -755.1105 | -28071.208 | 3 | 47.1174 | 12.8279 | 2453.5914 | -2.917 | 0.016849 | 48.104 | 1077765.9856 | -0.64487 | 2.9511 | 0.89944 | 335.9775
190 | 1717.8969 | 12.1868 | 43.8726 | 232.0975 | -1102.2577 | -37733.2202 | 3 | 47.1174 | 12.8278 | 2453.3027 | -2.6439 | 0.018887 | 47.128 | 1077765.9856 | -1.0475 | 2.805 | 0.89944 | 335.9775
191 | 1728.6854 | 10.7885 | 38.8387 | 205.4667 | -1406.1889 | -42614.2978 | 3 | 47.1173 | 12.8276 | 2453.0472 | -2.4022 | 0.02069 | 46.264 | 1077765.9856 | -1.3983 | 2.4082 | 0.89944 | 335.9775
192 | 1737.3087 | 8.6233 | 31.0439 | 164.2303 | -2070.9532 | -50164.1888 | 3 | 47.1173 | 12.8275 | 2452.461 | -1.9403 | 0.020946 | 37.1932 | 1077765.9856 | -2.1652 | 1.5576 | 0.89944 | 335.9775
193 | 1746.4572 | 9.1484 | 32.9343 | 174.2313 | 392.7886 | 10093.8128 | 3 | 47.1174 | 12.8274 | 2451.7357 | -1.7845 | 0.020729 | 27.4677 | 1087859.7984 | 0.52513 | 1.7348 | 0.89943 | 335.9773
194 | 1753.1287 | 6.6716 | 24.0176 | 105.5845 | -2441.2261 | -45749.3485 | 2 | 47.1174 | 12.8275 | 2451.1399 | -2.8474 | 0.019857 | 25.4148 | 1087859.7984 | -2.4769 | 0.88381 | 0.89943 | 335.9773
195 | 1760.3194 | 7.1907 | 25.8864 | 113.8003 | 184.1855 | 3720.2775 | 2 | 47.1174 | 12.8276 | 2450.4977 | -3.9938 | 0.018917 | 23.202 | 1091580.0759 | 0.51913 | 0.97811 | 0.89943 | 335.9773
196 | 1768.509 | 8.1896 | 29.4827 | 129.6099 | 623.2242 | 14337.0288 | 2 | 47.1175 | 12.8277 | 2449.9191 | -4 | 0.01787 | 32.5435 | 1105917.1047 | 0.99896 | 1.1985 | 0.89942 | 335.977
197 | 1778.2484 | 9.7393 | 35.0616 | 185.4853 | 1129.7437 | 30907.2004 | 3 | 47.1175 | 12.8278 | 2449.2328 | -4 | 0.016669 | 43.3334 | 1136824.305 | 1.5497 | 1.5811 | 0.89941 | 335.9763
198 | 1789.7293 | 11.4809 | 41.3312 | 218.653 | 1311.4728 | 42294.6 | 3 | 47.1176 | 12.8279 | 2448.4324 | -4 | 0.01572 | 52.015 | 1179118.905 | 1.7415 | 2.0721 | 0.89939 | 335.9754
199 | 1803.0746 | 13.3454 | 48.0433 | 254.1617 | 1432.3003 | 53692.5938 | 3 | 47.1177 | 12.828 | 2447.7865 | -4 | 0.014882 | 60.7641 | 1232811.4989 | 1.8645 | 2.6505 | 0.89936 | 335.9743
200 | 1818.2901 | 15.2154 | 54.7756 | 338.7536 | 1447.7704 | 61877.706 | 4 | 47.1178 | 12.8281 | 2447.2623 | -4 | 0.014123 | 69.7369 | 1294689.2048 | 1.8701 | 3.2697 | 0.89933 | 335.973
201 | 1835.3447 | 17.0546 | 61.3967 | 379.7014 | 1399.8124 | 67059.8525 | 4 | 47.1179 | 12.8282 | 2445.5658 | -4.3526 | 0.01248 | 73.0467 | 1361749.0573 | 1.8392 | 3.6298 | 0.89929 | 335.9716
202 | 1853.449 | 18.1043 | 65.1753 | 403.0698 | 616.6309 | 31358.5566 | 4 | 47.1181 | 12.8282 | 2443.6341 | -5.1604 | 0.010349 | 68.4148 | 1393107.6139 | 1.0496 | 3.3919 | 0.89927 | 335.971
203 | 1871.145 | 17.6961 | 63.7058 | 393.9818 | -814.0391 | -40464.2887 | 4 | 47.1182 | 12.8281 | 2442.4491 | -6.301 | 0.007746 | 62.1411 | 1393107.6139 | -0.4082 | 2.4256 | 0.89927 | 335.971
204 | 1886.3657 | 15.2207 | 54.7945 | 338.8704 | -2804.3097 | -119897.5119 | 4 | 47.1183 | 12.828 | 2441.3229 | -7.3553 | 0.0056843 | 54.8936 | 1393107.6139 | -2.4754 | 1.3169 | 0.89927 | 335.971
205 | 1898.1124 | 11.7467 | 42.2881 | 223.715 | -3798.3616 | -125331.9027 | 3 | 47.1184 | 12.8279 | 2440.1229 | -8.1148 | 0.0047521 | 46.5533 | 1393107.6139 | -3.474 | 0.65572 | 0.89927 | 335.971
206 | 1909.3811 | 11.2687 | 40.5673 | 214.6115 | -1106.7257 | -35031.8641 | 3 | 47.1185 | 12.8278 | 2438.966 | -8.4815 | 0.0044598 | 41.8691 | 1393107.6139 | -0.478 | 0.56632 | 0.89927 | 335.971
207 | 1922.2683 | 12.8872 | 46.394 | 245.4367 | 799.5611 | 28944.1875 | 3 | 47.1186 | 12.8278 | 2437.6379 | -8.5837 | 0.0046522 | 39.4146 | 1422051.8014 | 1.6185 | 0.77263 | 0.89926 | 335.9704
208 | 1933.7721 | 11.5038 | 41.4136 | 219.0889 | -1940.6433 | -62709.9422 | 3 | 47.1187 | 12.8277 | 2436.2217 | -8.6067 | 0.0058401 | 39.8995 | 1422051.8014 | -1.3835 | 0.77286 | 0.89926 | 335.9704
209 | 1946.6409 | 12.8687 | 46.3275 | 245.0845 | 575.0026 | 20785.2863 | 3 | 47.1188 | 12.8276 | 2434.2316 | -8.5125 | 0.0089564 | 45.1488 | 1442837.0877 | 1.365 | 1.4832 | 0.89925 | 335.9699
210 | 1957.8726 | 11.2317 | 40.4341 | 213.9072 | -2174.3713 | -68600.8395 | 3 | 47.1189 | 12.8276 | 2433.4547 | -8.6268 | 0.0083666 | 50.7302 | 1442837.0877 | -1.637 | 1.0555 | 0.89925 | 335.9699
211 | 1970.4632 | 12.5907 | 45.3264 | 239.7886 | 543.2693 | 19213.8275 | 3 | 47.119 | 12.8275 | 2432.7771 | -8.7946 | 0.0070395 | 57.1881 | 1462050.9151 | 1.359 | 1.1159 | 0.89924 | 335.9695
212 | 1985.1379 | 14.6747 | 52.8288 | 326.714 | 1196.7789 | 49332.3944 | 4 | 47.1192 | 12.8275 | 2431.9873 | -8.9902 | 0.0054928 | 64.7149 | 1511383.3095 | 2.084 | 1.1829 | 0.89921 | 335.9685
213 | 2001.8966 | 16.7587 | 60.3312 | 373.1118 | 1195.0021 | 56254.6131 | 4 | 47.1193 | 12.8274 | 2430.9959 | -9.1545 | 0.0042306 | 72.4139 | 1567637.9227 | 2.084 | 1.1882 | 0.89918 | 335.9673
214 | 2020.6752 | 18.7786 | 67.603 | 418.0834 | 1159.5127 | 61163.0294 | 4 | 47.1195 | 12.8273 | 2429.4535 | -9.0541 | 0.0052458 | 76.7201 | 1628800.952 | 2.0199 | 1.8499 | 0.89915 | 335.9661
215 | 2038.4717 | 17.7966 | 64.0676 | 396.2191 | -1530.099 | -76490.1475 | 4 | 47.1196 | 12.8273 | 2428.0456 | -8.4989 | 0.011616 | 80.2059 | 1628800.952 | -0.98206 | 3.679 | 0.89915 | 335.9661
216 | 2056.7722 | 18.3005 | 65.8818 | 407.4391 | -130.3119 | -6698.8034 | 4 | 47.1198 | 12.8272 | 2426.2381 | -8 | 0.036067 | 81.659 | 1628800.952 | 0.50395 | 12.0792 | 0.89915 | 335.9661
217 | 2072.5747 | 15.8025 | 56.8889 | 351.823 | -2878.48 | -127772.6825 | 4 | 47.1198 | 12.827 | 2424.591 | -8 | 0.055588 | 75.643 | 1628800.952 | -2.498 | 13.8813 | 0.89915 | 335.9661
218 | 2088.8751 | 16.3004 | 58.6815 | 362.9094 | -150.4055 | -6886.7215 | 4 | 47.1196 | 12.8269 | 2422.9132 | -8.0135 | 0.032029 | 65.3488 | 1628800.952 | 0.49795 | 8.5103 | 0.89915 | 335.9661
219 | 2102.6715 | 13.7964 | 49.6669 | 262.7511 | -2901.435 | -112441.7757 | 3 | 47.1195 | 12.8269 | 2422.2774 | -8.0675 | 0.025995 | 57.312 | 1628800.952 | -2.504 | 4.9478 | 0.89915 | 335.9661
220 | 2116.0885 | 13.417 | 48.3014 | 255.5269 | -974.7184 | -36735.5157 | 3 | 47.1194 | 12.8269 | 2421.659 | -8.1201 | 0.020126 | 49.4963 | 1628800.952 | -0.37932 | 3.623 | 0.89915 | 335.9661
221 | 2126.8966 | 10.8081 | 38.9091 | 205.8395 | -3006.6846 | -91282.3777 | 3 | 47.1193 | 12.8269 | 2420.7462 | -8.017 | 0.01764 | 41.8639 | 1628800.952 | -2.609 | 2.0606 | 0.89915 | 335.9661
222 | 2134.2307 | 7.3341 | 26.4027 | 116.07 | -3792.4907 | -78130.5608 | 2 | 47.1192 | 12.8269 | 2419.8897 | -7.8639 | 0.017234 | 35.9206 | 1628800.952 | -3.474 | 0.92701 | 0.89915 | 335.9661
223 | 2141.0868 | 6.8561 | 24.6819 | 108.5051 | -1071.3963 | -20633.6882 | 2 | 47.1192 | 12.8269 | 2419.1559 | -7.9064 | 0.017198 | 32.1463 | 1628800.952 | -0.478 | 0.80842 | 0.89915 | 335.9661
224 | 2150.0269 | 8.9401 | 32.1843 | 170.2636 | 1248.7874 | 31360.3256 | 3 | 47.1191 | 12.8268 | 2418.25 | -8.1037 | 0.017413 | 28.5858 | 1660161.2776 | 2.084 | 1.3918 | 0.89914 | 335.9654
225 | 2160.0179 | 9.9909 | 35.9674 | 190.277 | 284.624 | 7987.8176 | 3 | 47.119 | 12.8268 | 2417.331 | -8.4197 | 0.017509 | 27.5582 | 1668149.0952 | 1.0509 | 1.7477 | 0.89913 | 335.9652
226 | 2168.0577 | 8.0398 | 28.9433 | 127.2385 | -2480.5102 | -56019.0953 | 2 | 47.1189 | 12.8268 | 2416.6382 | -8.722 | 0.017514 | 28.2136 | 1668149.0952 | -1.9511 | 1.132 | 0.89913 | 335.9652
227 | 2177.1423 | 9.0846 | 32.7047 | 173.0166 | 236.9718 | 6047.2059 | 3 | 47.1189 | 12.8267 | 2415.8303 | -8.8597 | 0.01749 | 30.3724 | 1674196.3011 | 1.0449 | 1.4434 | 0.89913 | 335.9651
228 | 2187.4838 | 10.3415 | 37.2296 | 196.9542 | 454.6506 | 13207.2758 | 3 | 47.1188 | 12.8267 | 2414.8634 | -8.6331 | 0.017408 | 35.4947 | 1687403.5769 | 1.2569 | 1.8617 | 0.89912 | 335.9648
229 | 2198.8001 | 11.3163 | 40.7385 | 215.5175 | 209.1493 | 6648.281 | 3 | 47.1187 | 12.8266 | 2413.9085 | -8.5518 | 0.0173 | 42.4391 | 1694051.8579 | 0.97471 | 2.2154 | 0.89912 | 335.9647
230 | 2211.6078 | 12.8077 | 46.1077 | 243.9217 | 689.3013 | 24798.7473 | 3 | 47.1186 | 12.8264 | 2412.8181 | -8.5179 | 0.017204 | 49.1742 | 1718850.6052 | 1.4914 | 2.822 | 0.8991 | 335.9642
231 | 2226.0888 | 14.481 | 52.1318 | 322.4032 | 860.1793 | 34989.5943 | 4 | 47.1186 | 12.8263 | 2411.6945 | -8.5578 | 0.01714 | 55.38 | 1753840.1995 | 1.6734 | 3.5942 | 0.89909 | 335.9635
232 | 2242.1735 | 16.0847 | 57.9049 | 358.1066 | 803.3369 | 36296.1524 | 4 | 47.1185 | 12.8261 | 2410.5212 | -8.591 | 0.017104 | 61.3512 | 1790136.3519 | 1.6037 | 4.4252 | 0.89907 | 335.9627
233 | 2259.5983 | 17.4248 | 62.7293 | 387.9428 | 551.9686 | 27016.715 | 4 | 47.1186 | 12.8258 | 2409.0347 | -8.8208 | 0.017113 | 62.8691 | 1817153.067 | 1.3401 | 5.1959 | 0.89905 | 335.9621
234 | 2275.3613 | 15.7629 | 56.7466 | 350.9429 | -2166.7325 | -95938.3691 | 4 | 47.1186 | 12.8257 | 2407.6492 | -8.5531 | 0.017176 | 58.816 | 1817153.067 | -1.6619 | 4.2676 | 0.89905 | 335.9621
235 | 2292.4583 | 17.0971 | 61.5494 | 380.6455 | 572.6325 | 27500.9169 | 4 | 47.1187 | 12.8255 | 2406.011 | -8.5 | 0.01722 | 55.2026 | 1844653.9839 | 1.3341 | 5.0337 | 0.89904 | 335.9616
236 | 2307.8875 | 15.4292 | 55.545 | 343.5121 | -2169.0199 | -94006.1092 | 4 | 47.1188 | 12.8254 | 2404.9993 | -8.4943 | 0.017293 | 54.7119 | 1844653.9839 | -1.6679 | 4.1168 | 0.89904 | 335.9616
237 | 2324.516 | 16.6285 | 59.8625 | 370.2132 | 448.2126 | 20935.6535 | 4 | 47.119 | 12.8253 | 2403.4959 | -8.4851 | 0.017425 | 54.3989 | 1865589.6374 | 1.1993 | 4.8181 | 0.89903 | 335.9611
238 | 2339.3418 | 14.8258 | 53.3728 | 330.0783 | -2298.5237 | -95723.0532 | 4 | 47.1191 | 12.8253 | 2402.276 | -8.5315 | 0.017534 | 53.396 | 1865589.6374 | -1.8027 | 3.8541 | 0.89903 | 335.9611
239 | 2355.3608 | 16.0191 | 57.6687 | 356.6459 | 401.007 | 18044.2849 | 4 | 47.1192 | 12.8253 | 2399.8715 | -8.9143 | 0.017503 | 51.6985 | 1883633.9223 | 1.1933 | 4.4914 | 0.89902 | 335.9608
240 | 2369.5712 | 14.2104 | 51.1574 | 316.3774 | -2348.1173 | -93729.3931 | 4 | 47.1193 | 12.8254 | 2398.7211 | -8.9923 | 0.017392 | 49.6924 | 1883633.9223 | -1.8087 | 3.512 | 0.89902 | 335.9608
241 | 2384.5202 | 14.9489 | 53.8161 | 332.8199 | -24.7712 | -1040.1779 | 4 | 47.1195 | 12.8255 | 2398.1535 | -8.9769 | 0.017252 | 48.9814 | 1883633.9223 | 0.73853 | 3.8554 | 0.89902 | 335.9608
242 | 2397.2056 | 12.6854 | 45.6676 | 241.5936 | -2767.383 | -98610.9126 | 3 | 47.1195 | 12.8256 | 2397.6719 | -8.9639 | 0.017134 | 48.3781 | 1883633.9223 | -2.2635 | 2.7572 | 0.89902 | 335.9608
243 | 2410.6236 | 13.418 | 48.3047 | 255.5445 | -32.0891 | -1209.4692 | 3 | 47.1197 | 12.8257 | 2396.9169 | -8.9025 | 0.018047 | 48.1065 | 1883633.9223 | 0.73253 | 3.2492 | 0.89902 | 335.9608
244 | 2425.1884 | 14.5649 | 52.4335 | 324.2693 | 366.2116 | 14982.6416 | 4 | 47.1198 | 12.8258 | 2395.3621 | -8.7321 | 0.022218 | 48.7901 | 1898616.5638 | 1.1469 | 4.7133 | 0.89901 | 335.9604
245 | 2437.8982 | 12.7098 | 45.7551 | 242.0565 | -2326.8739 | -83072.9934 | 3 | 47.1199 | 12.8258 | 2394.2004 | -8.1845 | 0.026958 | 46.9193 | 1898616.5638 | -1.8551 | 4.3547 | 0.89901 | 335.9604
246 | 2451.7488 | 13.8506 | 49.8623 | 263.7847 | 432.3575 | 16821.426 | 3 | 47.1199 | 12.8256 | 2393.2856 | -7.8771 | 0.030764 | 42.4642 | 1915437.9899 | 1.1409 | 5.9018 | 0.899 | 335.9601
247 | 2463.7383 | 11.9895 | 43.1623 | 228.3399 | -2281.7331 | -76845.2371 | 3 | 47.1199 | 12.8255 | 2391.5633 | -7.5734 | 0.030057 | 45.3363 | 1915437.9899 | -1.8611 | 4.3207 | 0.899 | 335.9601
248 | 2476.8628 | 13.1244 | 47.2479 | 249.9538 | 448.2777 | 16526.3606 | 3 | 47.1198 | 12.8254 | 2389.7132 | -7.5924 | 0.028747 | 50.7909 | 1931964.3505 | 1.1349 | 4.9516 | 0.89899 | 335.9598
249 | 2490.3665 | 13.5038 | 48.6135 | 257.1782 | -249.6203 | -9468.5691 | 3 | 47.1197 | 12.8253 | 2388.9844 | -7.732 | 0.028786 | 47.9436 | 1931964.3505 | 0.37933 | 5.2491 | 0.89899 | 335.9598
250 | 2501.2476 | 10.8811 | 39.1719 | 207.2297 | -3003.6023 | -91804.6474 | 3 | 47.1196 | 12.8252 | 2388.3972 | -7.8445 | 0.028817 | 45.6493 | 1931964.3505 | -2.6227 | 3.4119 | 0.89899 | 335.9598
251 | 2512.502 | 11.2544 | 40.5159 | 214.3398 | -286.1237 | -9045.3811 | 3 | 47.1195 | 12.8251 | 2387.7899 | -7.9609 | 0.02885 | 43.2763 | 1931964.3505 | 0.37333 | 3.6541 | 0.89899 | 335.9598
252 | 2523.4459 | 10.9439 | 39.3981 | 208.4264 | -931.4414 | -28633.7753 | 3 | 47.1194 | 12.825 | 2386.5729 | -8.2068 | 0.028882 | 37.0705 | 1931964.3505 | -0.3105 | 3.4591 | 0.89899 | 335.9598
253 | 2531.0774 | 7.6314 | 27.4731 | 120.7756 | -3694.4659 | -79196.7837 | 2 | 47.1194 | 12.825 | 2385.4936 | -8.4273 | 0.028904 | 31.3074 | 1931964.3505 | -3.3125 | 1.6833 | 0.89899 | 335.9598
254 | 2538.3923 | 7.3149 | 26.3338 | 115.7667 | -979.6488 | -20129.4001 | 2 | 47.1193 | 12.825 | 2384.93 | -8.5455 | 0.028779 | 30.6049 | 1931964.3505 | -0.3165 | 1.5399 | 0.89899 | 335.9598
255 | 2547.7912 | 9.3989 | 33.8362 | 179.0022 | 1203.527 | 31774.9175 | 3 | 47.1192 | 12.8249 | 2384.523 | -8.6346 | 0.02852 | 32.9498 | 1963739.268 | 2.084 | 2.5194 | 0.89898 | 335.9591
256 | 2559.083 | 11.2917 | 40.6503 | 215.0507 | 1027.7014 | 32597.0316 | 3 | 47.1191 | 12.8249 | 2384.0341 | -8.7416 | 0.028208 | 35.7669 | 1996336.2996 | 1.8928 | 3.5966 | 0.89896 | 335.9584
257 | 2571.7385 | 12.6556 | 45.56 | 241.0244 | 542.0904 | 19270.9451 | 3 | 47.119 | 12.8249 | 2383.4861 | -8.8616 | 0.027859 | 38.9243 | 2015607.2448 | 1.3638 | 4.4619 | 0.89895 | 335.958
258 | 2585.5495 | 13.811 | 49.7195 | 263.0292 | 346.8421 | 13455.6921 | 3 | 47.1189 | 12.8248 | 2382.8881 | -8.9925 | 0.027478 | 42.3699 | 2029062.9368 | 1.1554 | 5.2411 | 0.89894 | 335.9577
259 | 2600.4881 | 14.9386 | 53.779 | 332.5904 | 327.3206 | 13735.1548 | 4 | 47.1188 | 12.8247 | 2379.6149 | -8.9987 | 0.03173 | 51.9137 | 2042798.0916 | 1.1276 | 7.081 | 0.89894 | 335.9574
260 | 2616.5988 | 16.1107 | 57.9984 | 358.6846 | 385.503 | 17445.8053 | 4 | 47.1188 | 12.8245 | 2378.9639 | -8.8772 | 0.027668 | 59.5386 | 2060243.8969 | 1.172 | 7.1812 | 0.89893 | 335.9571
261 | 2632.5073 | 15.9085 | 57.2706 | 354.1839 | -832.8911 | -37219.2515 | 4 | 47.119 | 12.8244 | 2376.7972 | -8.5 | 0.015734 | 57.8192 | 2060243.8969 | -0.20215 | 3.9821 | 0.89893 | 335.9571
262 | 2647.974 | 15.4667 | 55.6801 | 344.3478 | -1048.5085 | -45553.2918 | 4 | 47.1191 | 12.8245 | 2375.3838 | -8.4418 | 0.011179 | 53.2682 | 2060243.8969 | -0.4418 | 2.6741 | 0.89893 | 335.9571
263 | 2659.9969 | 12.0229 | 43.2825 | 228.9756 | -3789.2381 | -127970.936 | 3 | 47.1192 | 12.8245 | 2375.1038 | -8.3369 | 0.011133 | 48.081 | 2060243.8969 | -3.4438 | 1.6093 | 0.89893 | 335.9571
264 | 2671.572 | 11.5751 | 41.6704 | 220.4473 | -1056.197 | -34341.552 | 3 | 47.1193 | 12.8245 | 2374.8342 | -8.2359 | 0.011089 | 43.087 | 2060243.8969 | -0.4478 | 1.4858 | 0.89893 | 335.9571
265 | 2682.5817 | 11.0097 | 39.6348 | 209.6785 | -1157.2295 | -35788.518 | 3 | 47.1194 | 12.8245 | 2374.5778 | -8.1399 | 0.011048 | 38.337 | 2060243.8969 | -0.56544 | 1.3391 | 0.89893 | 335.9571
266 | 2690.1173 | 7.5357 | 27.1284 | 119.2601 | -3810.5046 | -80659.26 | 2 | 47.1195 | 12.8245 | 2374.4024 | -8.0742 | 0.011019 | 35.0858 | 2060243.8969 | -3.474 | 0.62574 | 0.89893 | 335.9571
267 | 2697.175 | 7.0577 | 25.4076 | 111.6952 | -1080.2446 | -21415.7511 | 2 | 47.1196 | 12.8245 | 2374.238 | -8.0126 | 0.010992 | 32.0408 | 2060243.8969 | -0.478 | 0.54754 | 0.89893 | 335.9571
268 | 2706.1762 | 9.0012 | 32.4041 | 171.4265 | 1126.2416 | 28476.0452 | 3 | 47.1196 | 12.8246 | 2373.0411 | -8.046 | 0.012353 | 30.2718 | 2088719.9422 | 1.9435 | 1.0009 | 0.89891 | 335.9565
269 | 2714.1188 | 7.9426 | 28.5935 | 125.7008 | -1617.4119 | -36085.7167 | 2 | 47.1197 | 12.8246 | 2371.6828 | -8.1428 | 0.013251 | 28.266 | 2088719.9422 | -1.0585 | 0.83593 | 0.89891 | 335.9565
270 | 2723.1227 | 9.0039 | 32.4141 | 171.4789 | 292.0151 | 7385.6091 | 3 | 47.1198 | 12.8246 | 2369.7258 | -8.4022 | 0.012596 | 23.5058 | 2096105.5513 | 1.0613 | 1.0212 | 0.89891 | 335.9563
271 | 2730.1859 | 7.0632 | 25.4274 | 111.7824 | -2438.0269 | -48371.4075 | 2 | 47.1199 | 12.8245 | 2368.3088 | -8.316 | 0.011721 | 25.5401 | 2096105.5513 | -1.9407 | 0.58473 | 0.89891 | 335.9563
272 | 2738.3043 | 8.1185 | 29.2264 | 128.4833 | 299.1063 | 6821.0109 | 2 | 47.1199 | 12.8245 | 2367.0303 | -8.227 | 0.010687 | 29.0467 | 2102926.5622 | 1.0553 | 0.70436 | 0.8989 | 335.9562
273 | 2747.7077 | 9.4034 | 33.8523 | 179.0873 | 519.4096 | 13719.7165 | 3 | 47.12 | 12.8245 | 2366.3499 | -8.1484 | 0.0094277 | 35.7539 | 2116646.2787 | 1.285 | 0.83364 | 0.8989 | 335.9559
274 | 2758.7457 | 11.0379 | 39.7365 | 210.2167 | 852.1229 | 26420.4238 | 3 | 47.1201 | 12.8244 | 2365.5512 | -8.0561 | 0.0079497 | 43.627 | 2143066.7025 | 1.6345 | 0.96856 | 0.89888 | 335.9554
275 | 2771.5954 | 12.8497 | 46.2588 | 244.7215 | 1021.0716 | 36855.1772 | 3 | 47.1202 | 12.8244 | 2364.8727 | -8.0642 | 0.0085565 | 51.5461 | 2179921.8797 | 1.8118 | 1.4128 | 0.89886 | 335.9546
276 | 2786.1323 | 14.5369 | 52.3328 | 323.6468 | 903.2842 | 36884.6973 | 4 | 47.1203 | 12.8243 | 2364.4164 | -8.2162 | 0.012124 | 58.9621 | 2216806.577 | 1.6872 | 2.5622 | 0.89885 | 335.9538
277 | 2801.9276 | 15.7953 | 56.8632 | 351.6643 | 505.927 | 22447.431 | 4 | 47.1205 | 12.8243 | 2363.9206 | -8.3814 | 0.016001 | 67.0201 | 2239254.0079 | 1.2584 | 3.9922 | 0.89883 | 335.9533
278 | 2818.7344 | 16.8068 | 60.5045 | 374.1837 | 258.6339 | 12210.147 | 4 | 47.1206 | 12.8242 | 2362.7692 | -8.7096 | 0.020392 | 72.7043 | 2251464.1549 | 1.0115 | 5.7601 | 0.89883 | 335.9531
279 | 2833.5507 | 14.8163 | 53.3387 | 329.8672 | -2510.8291 | -104497.7055 | 4 | 47.1207 | 12.8241 | 2360.8245 | -9 | 0.023959 | 72.6082 | 2251464.1549 | -1.9905 | 5.2596 | 0.89883 | 335.9531
280 | 2849.3725 | 15.8218 | 56.9584 | 352.253 | 234.681 | 10429.9732 | 4 | 47.1208 | 12.8239 | 2358.9358 | -8.8485 | 0.026328 | 74.7983 | 2261894.1281 | 1.0055 | 6.5906 | 0.89882 | 335.9529
281 | 2866.4202 | 17.0477 | 61.3719 | 379.5478 | 429.7769 | 20580.6966 | 4 | 47.1208 | 12.8237 | 2357.016 | -9 | 0.027888 | 79.3875 | 2282474.8247 | 1.226 | 8.1051 | 0.89881 | 335.9524
282 | 2881.6919 | 15.2717 | 54.9782 | 340.0067 | -2299.594 | -98648.2081 | 4 | 47.1207 | 12.8236 | 2356.1068 | -8.8481 | 0.027697 | 75.3115 | 2282474.8247 | -1.776 | 6.4595 | 0.89881 | 335.9524
283 | 2897.7998 | 16.1079 | 57.9884 | 358.6227 | 99.5785 | 4505.6109 | 4 | 47.1205 | 12.8235 | 2355.5354 | -8.6536 | 0.027234 | 69.3077 | 2286980.4356 | 0.83615 | 7.0663 | 0.89881 | 335.9524
284 | 2912.6508 | 14.851 | 53.4635 | 330.6395 | -1798.9505 | -75045.4641 | 4 | 47.1204 | 12.8234 | 2354.7852 | -8.5 | 0.026695 | 62.8812 | 2286980.4356 | -1.2569 | 5.8875 | 0.89881 | 335.9524
285 | 2924.3463 | 11.6955 | 42.1039 | 222.7405 | -3541.6446 | -116352.1756 | 3 | 47.1204 | 12.8233 | 2353.4495 | -8.4871 | 0.025705 | 53.2301 | 2286980.4356 | -3.1555 | 3.516 | 0.89881 | 335.9524
286 | 2935.8824 | 11.5361 | 41.5298 | 219.7035 | -790.16 | -25604.8588 | 3 | 47.1204 | 12.8231 | 2352.4582 | -8.1924 | 0.02491 | 43.6135 | 2286980.4356 | -0.15946 | 3.3151 | 0.89881 | 335.9524
287 | 2947.1905 | 11.3081 | 40.7093 | 215.3627 | -865.3943 | -27488.7299 | 3 | 47.1205 | 12.823 | 2351.069 | -8.3274 | 0.024652 | 37.3963 | 2286980.4356 | -0.22793 | 3.1524 | 0.89881 | 335.9524
288 | 2955.2687 | 8.0782 | 29.0815 | 127.8462 | -3589.5769 | -81453.129 | 2 | 47.1205 | 12.823 | 2350.0859 | -8.1059 | 0.024729 | 35.6427 | 2286980.4356 | -3.2299 | 1.6137 | 0.89881 | 335.9524
289 | 2963.113 | 7.8443 | 28.2394 | 124.1441 | -838.2104 | -18469.5176 | 2 | 47.1206 | 12.823 | 2348.5524 | -7.8128 | 0.024782 | 35.0498 | 2286980.4356 | -0.23393 | 1.5249 | 0.89881 | 335.9524
290 | 2973.0412 | 9.9283 | 35.7418 | 189.0834 | 1286.5319 | 35879.3145 | 3 | 47.1207 | 12.823 | 2347.5247 | -7.7178 | 0.024438 | 35.0571 | 2322859.7502 | 2.084 | 2.4089 | 0.89879 | 335.9516
291 | 2984.3526 | 11.3114 | 40.7209 | 215.4241 | 649.7545 | 20644.9477 | 3 | 47.1208 | 12.823 | 2347.1561 | -7.7707 | 0.023807 | 35.2708 | 2343504.6979 | 1.3831 | 3.046 | 0.89878 | 335.9512
292 | 2994.045 | 9.6924 | 34.8928 | 184.5918 | -2092.4735 | -56969.5404 | 3 | 47.1209 | 12.823 | 2346.8403 | -7.816 | 0.023266 | 35.454 | 2343504.6979 | -1.6189 | 2.1857 | 0.89878 | 335.9512
293 | 3005.1017 | 11.0567 | 39.8041 | 210.5743 | 622.9492 | 19347.6477 | 3 | 47.121 | 12.8231 | 2346.4799 | -7.8677 | 0.022649 | 35.6628 | 2362852.3456 | 1.3643 | 2.7688 | 0.89877 | 335.9508
294 | 3014.5207 | 9.419 | 33.9083 | 179.3838 | -2119.0736 | -56065.9875 | 3 | 47.121 | 12.8231 | 2346.173 | -7.9118 | 0.022123 | 35.8408 | 2362852.3456 | -1.6377 | 1.9627 | 0.89877 | 335.9508
295 | 3025.2979 | 10.7772 | 38.7981 | 205.2519 | 607.9523 | 18404.6289 | 3 | 47.1211 | 12.8231 | 2345.8218 | -7.9622 | 0.021522 | 36.0444 | 2381256.9745 | 1.3583 | 2.4997 | 0.89876 | 335.9504
296 | 3034.4314 | 9.1335 | 32.8806 | 173.9472 | -2133.3616 | -54733.3635 | 3 | 47.1212 | 12.8231 | 2345.4371 | -8 | 0.020857 | 35.7421 | 2381256.9745 | -1.6437 | 1.7399 | 0.89876 | 335.9504
297 | 3044.9172 | 10.4858 | 37.7488 | 199.7011 | 597.947 | 17612.1902 | 3 | 47.1213 | 12.8231 | 2344.2243 | -8 | 0.018717 | 31.1888 | 2398869.1646 | 1.3523 | 2.058 | 0.89875 | 335.95
298 | 3053.7533 | 8.836 | 31.8098 | 168.282 | -2138.2453 | -53072.0147 | 3 | 47.1214 | 12.8231 | 2343.1648 | -7.9818 | 0.01731 | 28.8984 | 2398869.1646 | -1.6497 | 1.3515 | 0.89875 | 335.95
299 | 3063.9356 | 10.1823 | 36.6563 | 193.9217 | 599.4077 | 17144.2668 | 3 | 47.1215 | 12.8231 | 2341.8348 | -7.908 | 0.016835 | 30.7395 | 2416013.4314 | 1.3463 | 1.7454 | 0.89874 | 335.9497
300 | 3072.4622 | 8.5266 | 30.6957 | 162.3884 | -2155.5039 | -51626.6571 | 3 | 47.1216 | 12.8231 | 2340.7878 | -8.1035 | 0.01665 | 32.5694 | 2416013.4314 | -1.6557 | 1.2105 | 0.89874 | 335.9497
301 | 3082.329 | 9.8669 | 35.5207 | 187.9137 | 542.0877 | 15024.4405 | 3 | 47.1216 | 12.8231 | 2339.6153 | -8.481 | 0.016563 | 34.8562 | 2431037.8719 | 1.3403 | 1.6125 | 0.89873 | 335.9494
302 | 3093.4074 | 11.0784 | 39.8821 | 210.9869 | 428.1617 | 13323.9645 | 3 | 47.1217 | 12.823 | 2338.1436 | -8.5 | 0.016327 | 41.9535 | 2444361.8365 | 1.2115 | 2.0039 | 0.89873 | 335.9491
303 | 3105.8174 | 12.41 | 44.676 | 236.3479 | 543.5397 | 18947.5606 | 3 | 47.1218 | 12.8229 | 2337.4072 | -8.5 | 0.015858 | 49.5138 | 2463309.3971 | 1.3316 | 2.4423 | 0.89872 | 335.9487
304 | 3120.0205 | 14.2031 | 51.1311 | 316.2146 | 972.548 | 38801.0478 | 4 | 47.1218 | 12.8227 | 2336.7839 | -8.5013 | 0.015348 | 57.7442 | 2502110.4449 | 1.7931 | 3.0961 | 0.8987 | 335.9479
305 | 3136.1386 | 16.1181 | 58.0252 | 358.8506 | 1094.9038 | 49572.4248 | 4 | 47.1219 | 12.8225 | 2335.5195 | -8.5002 | 0.015187 | 66.1496 | 2551682.8697 | 1.915 | 3.9455 | 0.89867 | 335.9468
306 | 3153.9907 | 17.8521 | 64.2676 | 397.4559 | 941.6175 | 47218.6989 | 4 | 47.1218 | 12.8223 | 2332.5405 | -8.5 | 0.015464 | 66.2314 | 2598901.5686 | 1.734 | 4.9282 | 0.89865 | 335.9459
307 | 3171.3086 | 17.3179 | 62.3445 | 385.5631 | -1120.2199 | -54494.0721 | 4 | 47.1217 | 12.8221 | 2329.3241 | -8.4354 | 0.015562 | 58.12 | 2598901.5686 | -0.53418 | 4.6672 | 0.89865 | 335.9459
308 | 3186.3666 | 15.058 | 54.2087 | 335.2476 | -2706.6608 | -114485.384 | 4 | 47.1216 | 12.822 | 2328.3621 | -8.4567 | 0.015597 | 49.6668 | 2598901.5686 | -2.26 | 3.5365 | 0.89865 | 335.9459
309 | 3199.6658 | 13.2992 | 47.877 | 253.2818 | -2263.042 | -84540.8862 | 3 | 47.1216 | 12.8219 | 2327.7004 | -8.4876 | 0.01563 | 42.2129 | 2598901.5686 | -1.7588 | 2.7645 | 0.89865 | 335.9459
310 | 3209.4909 | 9.8252 | 35.3706 | 187.1196 | -3841.355 | -106016.6401 | 3 | 47.1215 | 12.8218 | 2327.2116 | -8.5105 | 0.015655 | 36.7061 | 2598901.5686 | -3.474 | 1.5112 | 0.89865 | 335.9459
311 | 3218.8381 | 9.3472 | 33.6498 | 178.0161 | -1127.9095 | -29614.4654 | 3 | 47.1214 | 12.8217 | 2326.5347 | -8.6345 | 0.015568 | 34.8068 | 2598901.5686 | -0.478 | 1.3602 | 0.89865 | 335.9459
312 | 3230.1973 | 11.3593 | 40.8933 | 216.3364 | 1122.0543 | 35802.5254 | 3 | 47.1214 | 12.8216 | 2325.4625 | -8.9057 | 0.015333 | 36.4335 | 2634704.094 | 2.0121 | 1.9784 | 0.89863 | 335.9451
313 | 3242.7574 | 12.5601 | 45.2164 | 239.2067 | 347.5423 | 12261.7161 | 3 | 47.1213 | 12.8214 | 2323.7449 | -9.3811 | 0.014974 | 41.7767 | 2646965.8102 | 1.2009 | 2.3622 | 0.89862 | 335.9449
314 | 3256.3425 | 13.5851 | 48.9063 | 258.7271 | 158.4376 | 6046.0325 | 3 | 47.1213 | 12.8212 | 2321.1468 | -9.7701 | 0.014317 | 47.0198 | 2653011.8426 | 1.025 | 2.6422 | 0.89862 | 335.9447
315 | 3267.9506 | 11.608 | 41.789 | 221.0746 | -2634.2031 | -85893.1221 | 3 | 47.1213 | 12.8211 | 2320.0209 | -10.3542 | 0.013563 | 46.9504 | 2653011.8426 | -1.977 | 1.8276 | 0.89862 | 335.9447
316 | 3280.5776 | 12.627 | 45.4572 | 240.4808 | 44.4595 | 1576.9404 | 3 | 47.1213 | 12.8209 | 2319.1876 | -10.95 | 0.012977 | 45.1347 | 2654588.7831 | 1.019 | 2.0691 | 0.89862 | 335.9447
317 | 3294.767 | 14.1894 | 51.0819 | 315.9102 | 522.7126 | 20834.2155 | 4 | 47.1213 | 12.8207 | 2318.0146 | -11.2279 | 0.012727 | 45.2341 | 2675422.9986 | 1.5624 | 2.5624 | 0.89861 | 335.9443
318 | 3309.8684 | 15.1015 | 54.3652 | 336.216 | -53.8852 | -2285.7993 | 4 | 47.1214 | 12.8206 | 2316.7397 | -11.114 | 0.012997 | 52.5747 | 2675422.9986 | 0.91205 | 2.964 | 0.89861 | 335.9443
319 | 3326.0818 | 16.2134 | 58.3683 | 360.9722 | 114.2814 | 5204.7489 | 4 | 47.1214 | 12.8204 | 2315.5429 | -11.3478 | 0.013649 | 60.6671 | 2680627.7475 | 1.1119 | 3.5879 | 0.8986 | 335.9442
320 | 3342.8737 | 16.7918 | 60.4506 | 373.8503 | -346.7807 | -16356.9864 | 4 | 47.1216 | 12.8202 | 2312.8459 | -11.1116 | 0.013671 | 59.2939 | 2680627.7475 | 0.57843 | 3.8547 | 0.8986 | 335.9442
321 | 3357.242 | 14.3683 | 51.7258 | 319.8925 | -3044.4004 | -122872.9742 | 4 | 47.1217 | 12.8202 | 2310.736 | -10.5567 | 0.012774 | 52.3403 | 2680627.7475 | -2.4236 | 2.6372 | 0.8986 | 335.9442
322 | 3372.1827 | 14.9407 | 53.7865 | 332.637 | -299.0964 | -12552.5621 | 4 | 47.1218 | 12.8201 | 2307.8549 | -10.3759 | 0.010985 | 44.52 | 2680627.7475 | 0.57243 | 2.4521 | 0.8986 | 335.9442
323 | 3384.6938 | 12.5111 | 45.0401 | 238.274 | -3040.2598 | -106845.8275 | 3 | 47.1219 | 12.8201 | 2307.3284 | -10.3372 | 0.010031 | 45.2489 | 2680627.7475 | -2.4296 | 1.5702 | 0.8986 | 335.9442
324 | 3397.7714 | 13.0776 | 47.0793 | 249.0617 | -307.7205 | -11304.0372 | 3 | 47.122 | 12.8201 | 2306.7779 | -10.2966 | 0.009035 | 46.0107 | 2680627.7475 | 0.56643 | 1.5452 | 0.8986 | 335.9442
325 | 3412.5366 | 14.7652 | 53.1548 | 328.7298 | 725.64 | 30096.1433 | 4 | 47.1222 | 12.8201 | 2306.1565 | -10.2509 | 0.00791 | 46.8709 | 2710723.8908 | 1.6876 | 1.7245 | 0.89859 | 335.9435
326 | 3425.9874 | 13.4508 | 48.423 | 256.1706 | -2009.5227 | -75926.3568 | 3 | 47.1223 | 12.8201 | 2305.5904 | -10.2092 | 0.0068851 | 47.6545 | 2710723.8908 | -1.3144 | 1.2457 | 0.89859 | 335.9435
327 | 3440.9623 | 14.9749 | 53.9095 | 333.3972 | 585.6915 | 24636.6377 | 4 | 47.1224 | 12.8201 | 2304.9601 | -10.1629 | 0.0057441 | 48.5269 | 2735360.5285 | 1.524 | 1.2881 | 0.89858 | 335.943
328 | 3454.4591 | 13.4969 | 48.5887 | 257.0468 | -2150.4278 | -81528.1194 | 3 | 47.1225 | 12.8201 | 2304.392 | -10.1211 | 0.0047157 | 49.3132 | 2735360.5285 | -1.478 | 0.85904 | 0.89858 | 335.943
329 | 3469.462 | 15.0028 | 54.0101 | 334.0199 | 574.3095 | 24202.9803 | 4 | 47.1227 | 12.8201 | 2301.9048 | -10.1075 | 0.0038426 | 49.0027 | 2759563.5088 | 1.506 | 0.86491 | 0.89856 | 335.9425
330 | 3482.9687 | 13.5068 | 48.6244 | 257.2359 | -2168.4554 | -82272.0535 | 3 | 47.1228 | 12.8201 | 2298.098 | -10.14 | 0.0031495 | 49.7624 | 2759563.5088 | -1.496 | 0.57458 | 0.89856 | 335.9425
331 | 3497.9755 | 15.0067 | 54.0243 | 334.1073 | 558.3549 | 23536.7653 | 4 | 47.1229 | 12.82 | 2294.9559 | -10.2271 | 0.0028967 | 54.148 | 2783100.2741 | 1.5 | 0.65234 | 0.89855 | 335.942
332 | 3514.2879 | 16.3125 | 58.7249 | 363.1776 | 383.0655 | 17552.6484 | 4 | 47.1231 | 12.82 | 2293.5984 | -10.3009 | 0.0028509 | 59.1431 | 2800652.9225 | 1.3057 | 0.75862 | 0.89854 | 335.9417
333 | 3532.0066 | 17.7187 | 63.7873 | 394.4854 | 476.765 | 23729.3525 | 4 | 47.1232 | 12.8199 | 2292.1238 | -10.381 | 0.0028012 | 64.5689 | 2824382.2751 | 1.4062 | 0.87945 | 0.89853 | 335.9412
334 | 3551.2241 | 19.2175 | 69.1829 | 427.8544 | 566.944 | 30604.5963 | 4 | 47.1234 | 12.8199 | 2290.7218 | -10.4357 | 0.0027803 | 70.5189 | 2854986.8714 | 1.4988 | 1.0268 | 0.89851 | 335.9405
335 | 3572.0159 | 20.7918 | 74.8505 | 529.8311 | 644.4056 | 37635.8547 | 5 | 47.1236 | 12.8198 | 2289.3236 | -10.4757 | 0.0027776 | 76.9956 | 2892622.7262 | 1.5743 | 1.2007 | 0.89849 | 335.9397
336 | 3594.4544 | 22.4385 | 80.7786 | 571.793 | 721.1771 | 45455.4359 | 5 | 47.1238 | 12.8198 | 2287.3136 | -10.5086 | 0.0027848 | 81.5538 | 2938078.1621 | 1.6467 | 1.4021 | 0.89847 | 335.9388
337 | 3618.442 | 23.9875 | 86.3551 | 611.2662 | 612.7432 | 41287.0516 | 5 | 47.124 | 12.8197 | 2283.4848 | -10.8908 | 0.0028137 | 83.4234 | 2979365.2136 | 1.549 | 1.619 | 0.89845 | 335.9379
338 | 3643.678 | 25.236 | 90.8497 | 643.0815 | 341.6644 | 24219.8119 | 5 | 47.1242 | 12.8196 | 2279.3497 | -11 | 0.0028406 | 86.719 | 3003585.0256 | 1.2485 | 1.809 | 0.89844 | 335.9374
339 | 3669.9481 | 26.2701 | 94.5724 | 669.4325 | 148.9149 | 10988.7921 | 5 | 47.1244 | 12.8195 | 2277.1648 | -11.091 | 0.0028507 | 89.1683 | 3014573.8177 | 1.0341 | 1.9673 | 0.89843 | 335.9372
340 | 3694.2503 | 24.3022 | 87.4878 | 619.2845 | -2620.5702 | -178892.0498 | 5 | 47.1246 | 12.8194 | 2275.7749 | -11.3024 | 0.0028697 | 90.8508 | 3014573.8177 | -1.9679 | 1.6948 | 0.89843 | 335.9372
341 | 3719.5805 | 25.3303 | 91.1889 | 645.4827 | 146.5493 | 10427.3364 | 5 | 47.1248 | 12.8193 | 2272.9169 | -10.9482 | 0.0031005 | 92.1086 | 3025001.154 | 1.0281 | 1.9893 | 0.89842 | 335.937
342 | 3746.405 | 26.8245 | 96.5681 | 683.5592 | 585.1 | 44087.0683 | 5 | 47.125 | 12.819 | 2269.4227 | -10.9568 | 0.0033019 | 92.9451 | 3069088.2224 | 1.4942 | 2.3759 | 0.8984 | 335.9361
343 | 3773.7579 | 27.3529 | 98.4704 | 697.025 | -295.1709 | -22679.1572 | 5 | 47.1252 | 12.8188 | 2264.9516 | -11.0371 | 0.0033128 | 91.5764 | 3069088.2224 | 0.52843 | 2.4786 | 0.8984 | 335.9361
344 | 3798.6372 | 24.8793 | 89.5656 | 633.9919 | -3048.6599 | -213057.9373 | 5 | 47.1253 | 12.8185 | 2261.7565 | -11 | 0.003311 | 92.0034 | 3069088.2224 | -2.4736 | 2.0495 | 0.8984 | 335.9361
345 | 3824.039 | 25.4018 | 91.4464 | 647.3049 | -320.7155 | -22884.0992 | 5 | 47.1254 | 12.8182 | 2260.3218 | -11.038 | 0.0034354 | 86.4153 | 3069088.2224 | 0.52243 | 2.2167 | 0.8984 | 335.9361
346 | 3846.9612 | 22.9222 | 82.5199 | 584.1189 | -3078.7984 | -198238.2833 | 5 | 47.1255 | 12.8179 | 2259.1132 | -11.0742 | 0.003554 | 81.0563 | 3069088.2224 | -2.4796 | 1.8673 | 0.8984 | 335.9361
347 | 3867.2538 | 20.2926 | 73.0533 | 517.109 | -3240.2272 | -184698.1541 | 5 | 47.1256 | 12.8177 | 2258.0433 | -11.1062 | 0.0036589 | 76.312 | 3069088.2224 | -2.6296 | 1.5067 | 0.8984 | 335.9361
348 | 3887.9127 | 20.6589 | 74.3722 | 526.4452 | -506.4987 | -29392.4973 | 5 | 47.1256 | 12.8174 | 2254.5441 | -11.0532 | 0.0036847 | 75.5192 | 3069088.2224 | 0.36637 | 1.5726 | 0.8984 | 335.9361
349 | 3910.268 | 22.3552 | 80.4789 | 569.6714 | 720.9604 | 45273.1639 | 5 | 47.1257 | 12.8171 | 2251.9635 | -11.0174 | 0.0038701 | 78.2978 | 3114361.3863 | 1.6963 | 1.9341 | 0.89838 | 335.9351
350 | 3934.0114 | 23.7435 | 85.4766 | 605.0478 | 465.9279 | 31075.1603 | 5 | 47.1257 | 12.8168 | 2249.335 | -10.871 | 0.0040079 | 82.0674 | 3145436.5467 | 1.3883 | 2.2595 | 0.89836 | 335.9345
351 | 3958.9802 | 24.9688 | 89.8876 | 636.2712 | 354.4037 | 24856.8172 | 5 | 47.1258 | 12.8165 | 2246.4322 | -10.5841 | 0.0040186 | 86.0284 | 3170293.3639 | 1.2253 | 2.5053 | 0.89835 | 335.934
352 | 3985.0488 | 26.0686 | 93.8469 | 664.2974 | 271.9322 | 19912.6084 | 5 | 47.1259 | 12.8162 | 2245.2555 | -10.3474 | 0.004033 | 88.8741 | 3190205.9722 | 1.0998 | 2.7407 | 0.89834 | 335.9335
353 | 4009.2152 | 24.1664 | 86.9991 | 615.8246 | -2474.5901 | -167983.0017 | 5 | 47.126 | 12.816 | 2241.1154 | -10.3056 | 0.0040993 | 89.9892 | 3190205.9722 | -1.9022 | 2.3941 | 0.89834 | 335.9335
354 | 4034.1649 | 24.9497 | 89.819 | 635.7856 | -7.4261 | -520.4478 | 5 | 47.1262 | 12.8158 | 2237.8493 | -10.1229 | 0.0041541 | 85.1028 | 3190205.9722 | 0.78331 | 2.5859 | 0.89834 | 335.9335
355 | 4058.4435 | 24.2786 | 87.4028 | 618.6824 | -1370.3648 | -93456.3767 | 5 | 47.1265 | 12.8157 | 2234.5281 | -10.4989 | 0.0040682 | 78.2104 | 3190205.9722 | -0.67117 | 2.398 | 0.89834 | 335.9335
356 | 4079.248 | 20.8046 | 74.8964 | 530.1556 | -3917.8926 | -228960.6598 | 5 | 47.1266 | 12.8157 | 2233.5712 | -10.1199 | 0.0036797 | 72.0318 | 3190205.9722 | -3.474 | 1.5927 | 0.89834 | 335.9335
357 | 4099.5746 | 20.3266 | 73.1756 | 517.9749 | -1162.9985 | -66403.7835 | 5 | 47.1268 | 12.8156 | 2232.6363 | -9.7499 | 0.0033 | 65.9951 | 3190205.9722 | -0.478 | 1.3635 | 0.89834 | 335.9335
358 | 4116.4271 | 16.8526 | 60.6692 | 375.202 | -3887.2582 | -184017.4587 | 4 | 47.127 | 12.8156 | 2231.8612 | -9.4433 | 0.0029852 | 60.9902 | 3190205.9722 | -3.474 | 0.84783 | 0.89834 | 335.9335
359 | 4132.7022 | 16.2751 | 58.5903 | 362.3451 | -1229.251 | -56197.0378 | 4 | 47.1271 | 12.8155 | 2231.1127 | -9.1474 | 0.0026812 | 56.1568 | 3190205.9722 | -0.57748 | 0.7102 | 0.89834 | 335.9335
360 | 4150.3346 | 17.6324 | 63.4765 | 392.5637 | 539.9048 | 26741.0112 | 4 | 47.1273 | 12.8154 | 2229.4638 | -9.1509 | 0.0027386 | 55.7954 | 3216946.9834 | 1.3573 | 0.85142 | 0.89832 | 335.933
361 | 4166.3223 | 15.9877 | 57.5556 | 355.9464 | -2224.8019 | -99914.0251 | 4 | 47.1274 | 12.8154 | 2227.3211 | -9.4044 | 0.0030894 | 59.2352 | 3216946.9834 | -1.6447 | 0.78966 | 0.89832 | 335.933
362 | 4183.6612 | 17.339 | 62.4203 | 386.0314 | 496.6506 | 24189.3471 | 4 | 47.1275 | 12.8153 | 2225.1781 | -9.5573 | 0.0051667 | 62.2363 | 3241136.3306 | 1.3513 | 1.5533 | 0.89831 | 335.9325
363 | 4202.386 | 18.7248 | 67.4093 | 416.8853 | 502.6956 | 26440.6552 | 4 | 47.1277 | 12.8152 | 2223.1409 | -9.9559 | 0.0079973 | 67.2419 | 3267576.9857 | 1.3858 | 2.804 | 0.8983 | 335.9319
364 | 4222.4691 | 20.0831 | 72.299 | 511.7701 | 418.3151 | 23598.4489 | 5 | 47.1279 | 12.8151 | 2221.2568 | -10.7474 | 0.011146 | 75.2756 | 3291175.4346 | 1.3583 | 4.4954 | 0.89829 | 335.9314
365 | 4243.5424 | 21.0734 | 75.8641 | 537.0055 | 44.1084 | 2610.99 | 5 | 47.1281 | 12.8151 | 2218.188 | -11.2869 | 0.013706 | 80.9496 | 3293786.4246 | 0.99029 | 6.0867 | 0.89828 | 335.9314
366 | 4262.6041 | 19.0617 | 68.6219 | 424.385 | -2716.8334 | -145470.025 | 4 | 47.1282 | 12.8152 | 2216.3317 | -11.4426 | 0.016101 | 84.3884 | 3293786.4246 | -2.0117 | 5.8503 | 0.89828 | 335.9314
367 | 4282.4699 | 19.8658 | 71.517 | 506.2346 | -97.6754 | -5450.571 | 5 | 47.1284 | 12.8153 | 2215.3257 | -10.8629 | 0.017377 | 85.5417 | 3293786.4246 | 0.80418 | 6.8579 | 0.89828 | 335.9314
368 | 4300.1379 | 17.668 | 63.6049 | 393.3574 | -2783.9319 | -138164.4833 | 4 | 47.1285 | 12.8154 | 2214.6842 | -10.1637 | 0.01819 | 85.9146 | 3293786.4246 | -2.1978 | 5.6781 | 0.89828 | 335.9314
369 | 4318.5093 | 18.3714 | 66.137 | 409.0169 | -80.6365 | -4161.2474 | 4 | 47.1287 | 12.8155 | 2213.481 | -9.499 | 0.020259 | 84.6411 | 3293786.4246 | 0.70336 | 6.8377 | 0.89828 | 335.9314
370 | 4334.5821 | 16.0727 | 57.8619 | 357.8405 | -2771.2094 | -125114.9951 | 4 | 47.1288 | 12.8155 | 2210.7882 | -8.8588 | 0.026674 | 79.5399 | 3293786.4246 | -2.2986 | 6.8908 | 0.89828 | 335.9314
371 | 4351.3522 | 16.7701 | 60.3724 | 373.3665 | -5.821 | -274.2088 | 4 | 47.1289 | 12.8154 | 2210.9215 | -8.4649 | 0.030448 | 71.3271 | 3293786.4246 | 0.69736 | 8.5632 | 0.89828 | 335.9314
372 | 4365.8176 | 14.4655 | 52.0757 | 322.0565 | -2746.0636 | -111581.7457 | 4 | 47.1288 | 12.8152 | 2209.5518 | -8.4042 | 0.027491 | 65.9191 | 3293786.4246 | -2.3046 | 5.7525 | 0.89828 | 335.9314
373 | 4380.9745 | 15.1568 | 54.5646 | 337.4489 | 5.8129 | 247.4884 | 4 | 47.1287 | 12.8151 | 2206.3205 | -8.1582 | 0.024404 | 60.6295 | 3294033.9131 | 0.69136 | 5.6064 | 0.89828 | 335.9314
374 | 4397.7846 | 16.8101 | 60.5164 | 374.2572 | 878.9792 | 41504.8949 | 4 | 47.1286 | 12.815 | 2205.222 | -8.2983 | 0.02356 | 60.8042 | 3335538.8079 | 1.6533 | 6.6577 | 0.89826 | 335.9305
375 | 4414.4763 | 16.6917 | 60.0902 | 371.6212 | -746.1964 | -34986.7969 | 4 | 47.1285 | 12.8149 | 2204.1312 | -8.4374 | 0.022723 | 60.9777 | 3335538.8079 | -0.1184 | 6.3309 | 0.89826 | 335.9305
376 | 4430.732 | 16.2557 | 58.5204 | 361.913 | -1034.8525 | -47253.4037 | 4 | 47.1283 | 12.8148 | 2203.2514 | -8.4014 | 0.019825 | 56.4041 | 3335538.8079 | -0.43606 | 5.2388 | 0.89826 | 335.9305
377 | 4443.5496 | 12.8176 | 46.1434 | 244.1106 | -3773.1173 | -135849.2388 | 3 | 47.1282 | 12.8147 | 2202.6811 | -8.2569 | 0.016132 | 49.5891 | 3335538.8079 | -3.4381 | 2.6504 | 0.89826 | 335.9305
378 | 4455.9251 | 12.3755 | 44.552 | 235.6917 | -1036.7873 | -36041.6068 | 3 | 47.1281 | 12.8146 | 2202.1305 | -8.1175 | 0.012567 | 43.0091 | 3335538.8079 | -0.44206 | 1.9247 | 0.89826 | 335.9305
379 | 4464.8566 | 8.9315 | 32.1534 | 170.0998 | -3773.7452 | -94677.4626 | 3 | 47.1281 | 12.8145 | 2201.7331 | -8.0169 | 0.0099937 | 38.2603 | 3335538.8079 | -3.4441 | 0.79721 | 0.89826 | 335.9305
380 | 4473.3401 | 8.4834 | 30.5404 | 161.5666 | -1040.6397 | -24798.3157 | 3 | 47.128 | 12.8145 | 2201.3557 | -7.9214 | 0.0075495 | 33.7498 | 3335538.8079 | -0.44806 | 0.54333 | 0.89826 | 335.9305
381 | 4482.4061 | 9.066 | 32.6377 | 172.6619 | -91.8137 | -2338.1593 | 3 | 47.1279 | 12.8144 | 2200.9523 | -7.8193 | 0.0049375 | 28.9294 | 3335538.8079 | 0.58258 | 0.40583 | 0.89826 | 335.9305
382 | 4489.0527 | 6.6466 | 23.9278 | 105.1897 | -2824.1783 | -52728.0807 | 2 | 47.1279 | 12.8144 | 2200.6566 | -7.7444 | 0.0030226 | 25.3955 | 3335538.8079 | -2.4194 | 0.13353 | 0.89826 | 335.9305
383 | 4496.2759 | 7.2232 | 26.0035 | 114.3148 | -93.4785 | -1896.6646 | 2 | 47.1278 | 12.8143 | 2199.8427 | -7.7107 | 0.0021129 | 24.0249 | 3335538.8079 | 0.57658 | 0.11024 | 0.89826 | 335.9305
384 | 4504.1788 | 7.9029 | 28.4505 | 125.072 | 2.1544 | 47.8249 | 2 | 47.1278 | 12.8143 | 2198.5464 | -7.713 | 0.0020824 | 24.56 | 3335586.6328 | 0.67972 | 0.13006 | 0.89826 | 335.9305
385 | 4509.7594 | 5.5806 | 20.0902 | 88.3194 | -2735.6689 | -42884.1036 | 2 | 47.1277 | 12.8143 | 2197.631 | -7.7146 | 0.002061 | 24.9378 | 3335586.6328 | -2.3223 | 0.064186 | 0.89826 | 335.9305
386 | 4516.0137 | 6.2543 | 22.5156 | 98.9817 | -8.9105 | -156.5433 | 2 | 47.1277 | 12.8142 | 2196.6438 | -7.7253 | 0.0020401 | 25.6291 | 3335586.6328 | 0.67372 | 0.079802 | 0.89826 | 335.9305
387 | 4523.9935 | 7.9798 | 28.7271 | 126.2882 | 941.2341 | 21097.7956 | 2 | 47.1276 | 12.8142 | 2195.8919 | -7.8562 | 0.0020551 | 30.0243 | 3356684.4284 | 1.7254 | 0.13086 | 0.89825 | 335.9301
388 | 4533.3233 | 9.3298 | 33.5872 | 177.6849 | 590.6398 | 15479.0257 | 3 | 47.1275 | 12.8141 | 2195.0127 | -8.0093 | 0.0020726 | 35.1629 | 3372163.4541 | 1.35 | 0.18041 | 0.89824 | 335.9297
389 | 4544.0806 | 10.7573 | 38.7263 | 204.872 | 651.1174 | 19674.8888 | 3 | 47.1274 | 12.8141 | 2193.999 | -8.1858 | 0.0020928 | 41.0879 | 3391838.3429 | 1.4275 | 0.24218 | 0.89823 | 335.9293
390 | 4556.3976 | 12.3171 | 44.3415 | 234.578 | 760.5769 | 26314.832 | 3 | 47.1273 | 12.814 | 2192.8383 | -8.388 | 0.0021159 | 47.8719 | 3418153.1749 | 1.5598 | 0.321 | 0.89822 | 335.9288
391 | 4570.4137 | 14.0161 | 50.458 | 312.052 | 878.6257 | 34592.4609 | 4 | 47.1272 | 12.814 | 2191.4257 | -8.5844 | 0.0021874 | 54.961 | 3452745.6358 | 1.699 | 0.42972 | 0.8982 | 335.9281
392 | 4586.1986 | 15.7848 | 56.8254 | 351.4302 | 935.8939 | 41496.9591 | 4 | 47.1271 | 12.814 | 2189.7366 | -8.7697 | 0.0023163 | 62.2711 | 3494242.5949 | 1.7687 | 0.57712 | 0.89818 | 335.9272
393 | 4603.7902 | 17.5917 | 63.3301 | 391.658 | 964.0982 | 47640.7767 | 4 | 47.1269 | 12.8139 | 2187.8542 | -8.9763 | 0.0024598 | 70.418 | 3541883.3716 | 1.8069 | 0.76124 | 0.89816 | 335.9262
394 | 4623.267 | 19.4767 | 70.1162 | 496.3192 | 1063.6897 | 58194.3813 | 5 | 47.1267 | 12.8139 | 2186.3343 | -8.8076 | 0.0043294 | 75.841 | 3600077.753 | 1.885 | 1.6423 | 0.89812 | 335.925
395 | 4644.4306 | 21.1636 | 76.1889 | 539.3046 | 917.2349 | 54528.0107 | 5 | 47.1266 | 12.8139 | 2184.7533 | -8.5745 | 0.0065753 | 81.2829 | 3654605.7637 | 1.6868 | 2.945 | 0.8981 | 335.9239
396 | 4667.1209 | 22.6904 | 81.6854 | 578.2118 | 809.2997 | 51582.3725 | 5 | 47.1264 | 12.8139 | 2183.3097 | -8.295 | 0.01019 | 85.3752 | 3706188.1362 | 1.5268 | 5.2465 | 0.89807 | 335.9228
397 | 4689.5031 | 22.3821 | 80.5756 | 570.3561 | -835.6704 | -52539.5222 | 5 | 47.1262 | 12.8138 | 2182.1923 | -7.9834 | 0.015229 | 87.2865 | 3706188.1362 | -0.30828 | 7.6289 | 0.89807 | 335.9228
398 | 4708.5749 | 19.0718 | 68.6586 | 424.6117 | -3570.4819 | -191279.9095 | 4 | 47.126 | 12.8138 | 2181.2402 | -7.7181 | 0.019522 | 88.9152 | 3706188.1362 | -3.3103 | 7.1008 | 0.89807 | 335.9228
399 | 4727.3325 | 18.7576 | 67.5272 | 417.6148 | -832.0715 | -43841.66 | 4 | 47.1258 | 12.8137 | 2180.1409 | -7.5536 | 0.023064 | 90.3276 | 3706188.1362 | -0.31428 | 8.1148 | 0.89807 | 335.9228
400 | 4747.3171 | 19.9847 | 71.9448 | 509.2631 | 553.4397 | 31068.302 | 5 | 47.1256 | 12.8137 | 2178.1722 | -7.8508 | 0.023504 | 90.905 | 3737256.4382 | 1.2271 | 9.3874 | 0.89805 | 335.9221
401 | 4768.1108 | 20.7937 | 74.8571 | 529.8779 | 144.5729 | 8444.3768 | 5 | 47.1255 | 12.8137 | 2175.3622 | -8.2443 | 0.023942 | 91.7076 | 3745700.815 | 0.80897 | 10.3518 | 0.89805 | 335.922
402 | 4786.7114 | 18.6006 | 66.9622 | 414.1207 | -2625.0229 | -137154.6756 | 4 | 47.1253 | 12.8136 | 2174.0837 | -8.4842 | 0.024218 | 92.4329 | 3745700.815 | -2.193 | 8.3791 | 0.89805 | 335.922
403 | 4806.115 | 19.4036 | 69.8529 | 431.998 | 105.6723 | 5759.616 | 4 | 47.1254 | 12.8133 | 2171.6719 | -8.5 | 0.023449 | 91.0505 | 3751460.431 | 0.80297 | 8.8285 | 0.89805 | 335.9218
404 | 4826.636 | 20.521 | 73.8755 | 522.9293 | 388.6158 | 22401.0568 | 5 | 47.1256 | 12.8133 | 2170.4658 | -8.6338 | 0.02083 | 85.4218 | 3773861.4878 | 1.1174 | 8.7718 | 0.89803 | 335.9214
405 | 4845.2723 | 18.6364 | 67.0909 | 414.9163 | -2369.2739 | -124029.8673 | 4 | 47.1257 | 12.8133 | 2169.86 | -8.769 | 0.01829 | 80.1561 | 3773861.4878 | -1.8846 | 6.3525 | 0.89803 | 335.9214
406 | 4865.0201 | 19.7477 | 71.0919 | 503.2251 | 352.5411 | 19555.8695 | 5 | 47.1259 | 12.8132 | 2169.2181 | -8.9122 | 0.015599 | 74.5764 | 3793417.3573 | 1.1114 | 6.0833 | 0.89802 | 335.921
407 | 4884.0386 | 19.0185 | 68.4667 | 423.4248 | -1307.8015 | -69866.4519 | 4 | 47.1261 | 12.8132 | 2167.1007 | -8.6859 | 0.013022 | 68.6322 | 3793417.3573 | -0.72921 | 4.7102 | 0.89802 | 335.921
408 | 4901.6782 | 17.6396 | 63.5026 | 392.7247 | -1894.8109 | -93886.8081 | 4 | 47.1262 | 12.8131 | 2164.0869 | -8.5272 | 0.0099616 | 63.1471 | 3793417.3573 | -1.3789 | 3.0996 | 0.89802 | 335.921
409 | 4916.3943 | 14.7161 | 52.9779 | 327.636 | -3303.3973 | -136553.5181 | 4 | 47.1264 | 12.813 | 2163.175 | -8.3545 | 0.0092204 | 52.6254 | 3793417.3573 | -2.9235 | 1.9968 | 0.89802 | 335.921
410 | 4928.3773 | 11.983 | 43.1389 | 228.2161 | -3131.2732 | -105399.234 | 3 | 47.1264 | 12.8129 | 2162.4909 | -8.2077 | 0.0086967 | 43.8117 | 3793417.3573 | -2.7331 | 1.2488 | 0.89802 | 335.921
411 | 4937.3565 | 8.9792 | 32.3251 | 171.008 | -3380.1629 | -85255.8943 | 3 | 47.1265 | 12.8129 | 2161.9782 | -8.0978 | 0.0083042 | 37.2073 | 3793417.3573 | -3.0038 | 0.66954 | 0.89802 | 335.921
412 | 4942.8617 | 5.5052 | 19.8187 | 87.1255 | -3811.7499 | -58944.8817 | 2 | 47.1266 | 12.8129 | 2161.6639 | -8.0304 | 0.0080636 | 33.1582 | 3793417.3573 | -3.474 | 0.24438 | 0.89802 | 335.921
413 | 4947.8889 | 5.0272 | 18.0979 | 79.5606 | -1081.2729 | -15268.9775 | 2 | 47.1266 | 12.8128 | 2161.3094 | -7.9707 | 0.0080051 | 30.4265 | 3793417.3573 | -0.478 | 0.20231 | 0.89802 | 335.921
414 | 4955 | 7.1112 | 25.6003 | 112.5421 | 1262.117 | 25211.0784 | 2 | 47.1267 | 12.8128 | 2160.7146 | -7.8887 | 0.0081446 | 27.8951 | 3818628.4358 | 2.084 | 0.41187 | 0.89801 | 335.9204
415 | 4963.9502 | 8.9501 | 32.2205 | 170.4549 | 1053.9831 | 26498.0237 | 3 | 47.1267 | 12.8128 | 2159.9659 | -7.7856 | 0.0083203 | 24.709 | 3845126.4595 | 1.839 | 0.6665 | 0.898 | 335.9199
416 | 4971.7373 | 7.7871 | 28.0336 | 123.2392 | -1677.9066 | -36702.3131 | 2 | 47.1268 | 12.8127 | 2159.2801 | -7.7459 | 0.0084662 | 23.5329 | 3845126.4595 | -1.163 | 0.51338 | 0.898 | 335.9199
417 | 4980.6802 | 8.9429 | 32.1944 | 170.3171 | 420.2499 | 10556.8926 | 3 | 47.1269 | 12.8127 | 2158.34 | -7.9222 | 0.0086033 | 29.2478 | 3855683.3521 | 1.1558 | 0.68806 | 0.89799 | 335.9197
418 | 4990.226 | 9.5458 | 34.3649 | 181.7995 | -52.2001 | -1399.6982 | 3 | 47.127 | 12.8127 | 2156.7658 | -7.6001 | 0.0087863 | 35.0383 | 3855683.3521 | 0.60291 | 0.80063 | 0.89799 | 335.9197
419 | 5000.5429 | 10.3169 | 37.1407 | 196.4843 | 112.0834 | 3248.1764 | 3 | 47.1271 | 12.8127 | 2155.8992 | -7.5063 | 0.0090446 | 40.5846 | 3858931.5285 | 0.77106 | 0.96269 | 0.89799 | 335.9196
420 | 5012.305 | 11.7622 | 42.3439 | 224.0102 | 732.0723 | 24187.5572 | 3 | 47.1272 | 12.8127 | 2155.2153 | -7.5031 | 0.0093586 | 46.6754 | 3883119.0857 | 1.4453 | 1.2948 | 0.89798 | 335.9191
421 | 5025.823 | 13.5179 | 48.6645 | 257.448 | 1023.4196 | 38860.9597 | 3 | 47.1273 | 12.8127 | 2154.3404 | -7.5 | 0.0097157 | 53.7692 | 3921980.0454 | 1.7557 | 1.7754 | 0.89796 | 335.9183
422 | 5041.2323 | 15.4093 | 55.4735 | 343.07 | 1144.019 | 49518.3844 | 4 | 47.1274 | 12.8127 | 2152.6926 | -7.6521 | 0.010034 | 60.6529 | 3971498.4299 | 1.8914 | 2.3826 | 0.89793 | 335.9173
423 | 5058.3305 | 17.0982 | 61.5537 | 380.6722 | 937.3189 | 45018.2895 | 4 | 47.1276 | 12.8126 | 2151.0777 | -8.0268 | 0.010194 | 63.7597 | 4016516.7194 | 1.6889 | 2.9803 | 0.89791 | 335.9163
424 | 5076.8271 | 18.4966 | 66.5877 | 411.8042 | 671.3845 | 34882.9022 | 4 | 47.1277 | 12.8125 | 2149.9553 | -8.153 | 0.010273 | 66.5173 | 4051399.6215 | 1.3983 | 3.5145 | 0.89789 | 335.9156
425 | 5096.4322 | 19.6051 | 70.5782 | 499.5893 | 388.1954 | 21378.0709 | 5 | 47.1279 | 12.8124 | 2147.6335 | -8.466 | 0.01056 | 70.666 | 4072777.6925 | 1.1085 | 4.0587 | 0.89788 | 335.9152
426 | 5115.596 | 19.1638 | 68.9897 | 426.6596 | -1028.2348 | -55350.851 | 4 | 47.128 | 12.8124 | 2146.1111 | -8.4995 | 0.011307 | 68.3257 | 4072777.6925 | -0.44124 | 4.1526 | 0.89788 | 335.9152
427 | 5133.2505 | 17.6546 | 63.5565 | 393.058 | -2010.8847 | -99722.775 | 4 | 47.1282 | 12.8124 | 2144.6079 | -8.5 | 0.012365 | 63.1765 | 4072777.6925 | -1.5092 | 3.8539 | 0.89788 | 335.9152
428 | 5150.2793 | 17.0288 | 61.3035 | 379.1251 | -1211.4321 | -57947.1627 | 4 | 47.1283 | 12.8124 | 2142.9903 | -8.5023 | 0.013575 | 55.7854 | 4072777.6925 | -0.62581 | 3.9366 | 0.89788 | 335.9152
429 | 5163.8341 | 13.5548 | 48.7971 | 258.1497 | -3826.3326 | -145688.2895 | 3 | 47.1285 | 12.8125 | 2142.0256 | -8.5318 | 0.014267 | 53.3786 | 4072777.6925 | -3.474 | 2.6213 | 0.89788 | 335.9152
430 | 5176.9108 | 13.0768 | 47.0763 | 249.0462 | -1099.8367 | -40399.7277 | 3 | 47.1286 | 12.8126 | 2140.5331 | -8.5002 | 0.014843 | 55.1126 | 4072777.6925 | -0.478 | 2.5382 | 0.89788 | 335.9152
431 | 5191.9768 | 15.0659 | 54.2374 | 335.4253 | 1130.1909 | 47829.7526 | 4 | 47.1286 | 12.8128 | 2139.7965 | -8.7926 | 0.018998 | 56.6414 | 4120607.4451 | 1.9892 | 4.3121 | 0.89785 | 335.9142
432 | 5206.7319 | 14.7552 | 53.1186 | 328.5062 | -978.7314 | -40565.5704 | 4 | 47.1287 | 12.8129 | 2138.8976 | -8.9548 | 0.024756 | 57.8283 | 4120607.4451 | -0.31078 | 5.3896 | 0.89785 | 335.9142
433 | 5218.1743 | 11.4424 | 41.1926 | 217.9197 | -3726.2804 | -119768.3874 | 3 | 47.1288 | 12.813 | 2137.662 | -8.9444 | 0.03278 | 57.3073 | 4120607.4451 | -3.3128 | 4.2919 | 0.89785 | 335.9142
434 | 5229.2999 | 11.1256 | 40.0522 | 211.8866 | -994.7933 | -31088.9966 | 3 | 47.1289 | 12.813 | 2136.7259 | -8.8684 | 0.042436 | 54.1673 | 4120607.4451 | -0.31678 | 5.2528 | 0.89785 | 335.9142
435 | 5242.2823 | 12.9824 | 46.7366 | 247.2487 | 974.5853 | 35540.5507 | 3 | 47.129 | 12.8129 | 2135.9845 | -9.0621 | 0.038718 | 55.1501 | 4156147.9958 | 1.8568 | 6.5256 | 0.89784 | 335.9134
436 | 5256.7005 | 14.4181 | 51.9053 | 321.0026 | 584.7168 | 23681.2537 | 4 | 47.129 | 12.8127 | 2134.6465 | -9.2256 | 0.028033 | 58.9038 | 4179829.2495 | 1.4358 | 5.8276 | 0.89782 | 335.9129
437 | 5272.7616 | 16.0612 | 57.8202 | 357.583 | 770.6544 | 34768.5817 | 4 | 47.1289 | 12.8125 | 2132.9815 | -9.3662 | 0.022348 | 57.0759 | 4214597.8312 | 1.643 | 5.7649 | 0.8978 | 335.9122
438 | 5289.7638 | 17.0022 | 61.2079 | 378.5338 | 170.7183 | 8153.3326 | 4 | 47.1288 | 12.8123 | 2131.2331 | -8.994 | 0.019454 | 55.5 | 4222751.1638 | 0.94103 | 5.6236 | 0.8978 | 335.912
439 | 5304.7051 | 14.9412 | 53.7884 | 332.6486 | -2501.8287 | -105001.0956 | 4 | 47.1287 | 12.8122 | 2129.5493 | -8.1801 | 0.019416 | 56.4538 | 4222751.1638 | -2.061 | 4.3344 | 0.8978 | 335.912
440 | 5320.5813 | 15.8763 | 57.1545 | 353.4659 | 213.3018 | 9512.4528 | 4 | 47.1286 | 12.812 | 2127.9613 | -8.3683 | 0.019038 | 56.5878 | 4232263.6167 | 0.93503 | 4.7986 | 0.8978 | 335.9118
441 | 5336.2224 | 15.6411 | 56.3079 | 348.23 | -860.0613 | -37787.3255 | 4 | 47.1285 | 12.8119 | 2126.2046 | -8.4489 | 0.016821 | 54.8915 | 4232263.6167 | -0.23517 | 4.1152 | 0.8978 | 335.9118
442 | 5351.2234 | 15.001 | 54.0036 | 333.9796 | -1217.3683 | -51297.0551 | 4 | 47.1284 | 12.8118 | 2124.0683 | -8.2798 | 0.010362 | 48.9699 | 4232263.6167 | -0.64007 | 2.3318 | 0.8978 | 335.9118
443 | 5362.7504 | 11.527 | 41.4972 | 219.5312 | -3803.5774 | -123156.933 | 3 | 47.1283 | 12.8117 | 2122.5276 | -8.1626 | 0.0065488 | 44.4284 | 4232263.6167 | -3.474 | 0.87015 | 0.8978 | 335.9118
444 | 5373.7994 | 11.049 | 39.7764 | 210.4278 | -1073.0743 | -33304.515 | 3 | 47.1282 | 12.8117 | 2121.3686 | -8.0899 | 0.0065162 | 40.1032 | 4232263.6167 | -0.478 | 0.7955 | 0.8978 | 335.9118
445 | 5385.3028 | 11.5034 | 41.4121 | 219.0809 | -216.015 | -6980.0509 | 3 | 47.1281 | 12.8116 | 2120.162 | -8.0142 | 0.0064823 | 35.6001 | 4232263.6167 | 0.45435 | 0.85778 | 0.8978 | 335.9118
446 | 5394.2585 | 8.9557 | 32.2406 | 170.5611 | -2952.5338 | -74275.4116 | 3 | 47.1281 | 12.8116 | 2119.2225 | -7.9552 | 0.0064559 | 32.0943 | 4232263.6167 | -2.5476 | 0.51779 | 0.8978 | 335.9118
447 | 5399.8914 | 5.6329 | 20.2786 | 89.1472 | -3663.9564 | -57974.1932 | 2 | 47.128 | 12.8116 | 2118.6317 | -7.9182 | 0.0064392 | 29.8893 | 4232263.6167 | -3.3228 | 0.20432 | 0.8978 | 335.9118
448 | 5405.1976 | 5.3061 | 19.1021 | 83.9755 | -937.801 | -13977.8398 | 2 | 47.128 | 12.8116 | 2117.9507 | -7.9105 | 0.0064312 | 28.0439 | 4232263.6167 | -0.32678 | 0.18107 | 0.8978 | 335.9118
449 | 5412.5877 | 7.3901 | 26.6045 | 116.9571 | 1246.8837 | 25883.8623 | 2 | 47.1279 | 12.8115 | 2116.227 | -8.0698 | 0.0064678 | 26.919 | 4258147.479 | 2.084 | 0.35323 | 0.89778 | 335.9113
450 | 5421.2986 | 8.7108 | 31.359 | 165.8976 | 539.8424 | 13209.225 | 3 | 47.1278 | 12.8115 | 2114.1951 | -8.2577 | 0.0065108 | 25.5931 | 4271356.704 | 1.3207 | 0.49403 | 0.89778 | 335.911
451 | 5428.3281 | 7.0295 | 25.3064 | 111.2501 | -2217.3638 | -43783.8692 | 2 | 47.1278 | 12.8115 | 2113.3575 | -8.4893 | 0.0064823 | 27.7169 | 4271356.704 | -1.6813 | 0.32032 | 0.89778 | 335.911
452 | 5436.6724 | 8.3442 | 30.0393 | 158.9156 | 484.1727 | 11348.4664 | 3 | 47.1277 | 12.8114 | 2112.8478 | -8.8126 | 0.0064101 | 32.1672 | 4282705.1704 | 1.3147 | 0.44631 | 0.89777 | 335.9108
453 | 5446.9436 | 10.2713 | 36.9767 | 195.6163 | 1013.2044 | 29232.9333 | 3 | 47.1276 | 12.8114 | 2112.2203 | -9.2109 | 0.0063213 | 37.6453 | 4311938.1037 | 1.9271 | 0.6669 | 0.89775 | 335.9102
454 | 5458.9589 | 12.0152 | 43.2548 | 228.8292 | 813.0274 | 27440.1744 | 3 | 47.1275 | 12.8113 | 2111.4863 | -9.6772 | 0.0062175 | 44.0536 | 4339378.2781 | 1.7439 | 0.89759 | 0.89774 | 335.9096
455 | 5472.7703 | 13.8114 | 49.721 | 263.0373 | 822.391 | 31905.5318 | 3 | 47.1274 | 12.8112 | 2110.6426 | -10.2136 | 0.0060981 | 51.4198 | 4371283.8099 | 1.7962 | 1.1632 | 0.89772 | 335.9089
456 | 5488.507 | 15.7367 | 56.6522 | 350.3593 | 903.0878 | 39920.3272 | 4 | 47.1273 | 12.8111 | 2109.3439 | -10.7586 | 0.0060362 | 57.8629 | 4411204.1371 | 1.9253 | 1.4948 | 0.8977 | 335.9081
457 | 5506.118 | 17.611 | 63.3997 | 392.0883 | 822.9961 | 40712.9147 | 4 | 47.1271 | 12.8111 | 2107.4475 | -11.2811 | 0.0060644 | 62.513 | 4451917.0518 | 1.8743 | 1.8809 | 0.89768 | 335.9073
458 | 5525.3368 | 19.2188 | 69.1877 | 427.8838 | 547.9707 | 29582.4148 | 4 | 47.127 | 12.811 | 2104.609 | -11.784 | 0.0061173 | 66.6655 | 4481499.4666 | 1.6078 | 2.2595 | 0.89767 | 335.9066
459 | 5545.9249 | 20.5881 | 74.117 | 524.6388 | 304.7999 | 17627.0748 | 5 | 47.1268 | 12.811 | 2099.992 | -12.2042 | 0.0063097 | 69.9011 | 4499126.5413 | 1.3693 | 2.6745 | 0.89766 | 335.9063
460 | 5564.8802 | 18.9553 | 68.2391 | 422.0175 | -2415.5937 | -128618.9195 | 4 | 47.1266 | 12.811 | 2096.5665 | -11.932 | 0.0067682 | 73.4384 | 4499126.5413 | -1.6327 | 2.4318 | 0.89766 | 335.9063
461 | 5585.1987 | 20.3186 | 73.1468 | 517.7715 | 341.7616 | 19505.9174 | 5 | 47.1264 | 12.8111 | 2095.7388 | -11.6942 | 0.0069655 | 77.32 | 4518632.4587 | 1.3633 | 2.8757 | 0.89765 | 335.9059
462 | 5607.2864 | 22.0876 | 79.5154 | 562.8514 | 748.181 | 46420.0367 | 5 | 47.1262 | 12.8111 | 2094.839 | -11.4359 | 0.00718 | 81.5396 | 4565052.4954 | 1.769 | 3.5029 | 0.89762 | 335.9049
463 | 5630.9478 | 23.6615 | 85.1813 | 602.9572 | 521.2726 | 34646.2649 | 5 | 47.126 | 12.8112 | 2091.8258 | -12.1596 | 0.0072481 | 83.1182 | 4599698.7603 | 1.5738 | 4.0579 | 0.8976 | 335.9042
464 | 5654.2891 | 23.3413 | 84.0286 | 594.7978 | -1197.9328 | -78542.8879 | 5 | 47.1258 | 12.8111 | 2088.1465 | -12.0775 | 0.0072413 | 82.1615 | 4599698.7603 | -0.32019 | 3.9452 | 0.8976 | 335.9042
465 | 5676.732 | 22.4429 | 80.7944 | 571.905 | -1694.6277 | -106832.4546 | 5 | 47.1256 | 12.8111 | 2085.369 | -11.6497 | 0.0072221 | 74.0394 | 4599698.7603 | -0.89837 | 3.6377 | 0.8976 | 335.9042
466 | 5695.7009 | 18.9689 | 68.288 | 422.3199 | -4047.1266 | -215644.7336 | 4 | 47.1255 | 12.8111 | 2083.3307 | -11.4313 | 0.0072181 | 65.6238 | 4599698.7603 | -3.474 | 2.5972 | 0.8976 | 335.9042
467 | 5713.2748 | 17.5739 | 63.2661 | 391.2623 | -2171.7768 | -107209.6054 | 4 | 47.1253 | 12.8112 | 2082.4776 | -11.5059 | 0.0072212 | 57.6614 | 4599698.7603 | -1.395 | 2.2302 | 0.8976 | 335.9042
468 | 5727.3747 | 14.0999 | 50.7597 | 313.9178 | -4090.1433 | -161996.2636 | 4 | 47.1252 | 12.8113 | 2081.7931 | -11.5657 | 0.0072237 | 51.273 | 4599698.7603 | -3.474 | 1.4361 | 0.8976 | 335.9042
469 | 5740.9966 | 13.6219 | 49.0389 | 259.4286 | -1397.3167 | -53466.6532 | 3 | 47.1251 | 12.8113 | 2078.3132 | -11.9175 | 0.0072313 | 50.9045 | 4599698.7603 | -0.478 | 1.3418 | 0.8976 | 335.9042
470 | 5756.5489 | 15.5523 | 55.9884 | 346.254 | 806.8268 | 35247.284 | 4 | 47.1249 | 12.8113 | 2075.1611 | -11.8979 | 0.0072268 | 57.1156 | 4634946.0443 | 1.9304 | 1.748 | 0.89759 | 335.9034
471 | 5773.5717 | 17.0228 | 61.282 | 378.9921 | 417.1941 | 19948.8946 | 4 | 47.1248 | 12.8112 | 2073.4401 | -11.6739 | 0.0072022 | 64.084 | 4654894.939 | 1.4705 | 2.087 | 0.89758 | 335.903
472 | 5792.1653 | 18.5936 | 66.9368 | 413.9634 | 534.5423 | 27918.6611 | 4 | 47.1246 | 12.8111 | 2071.1799 | -11.5 | 0.0068567 | 68.7269 | 4682813.6001 | 1.5708 | 2.3705 | 0.89756 | 335.9024
473 | 5812.2435 | 20.0782 | 72.2816 | 511.647 | 467.2632 | 26353.4228 | 5 | 47.1245 | 12.811 | 2067.8955 | -11.501 | 0.0057817 | 66.2083 | 4709167.0229 | 1.4847 | 2.3308 | 0.89755 | 335.9019
474 | 5830.8044 | 18.5609 | 66.8193 | 413.2364 | -2276.8863 | -118710.8596 | 4 | 47.1243 | 12.8109 | 2066.8494 | -11.514 | 0.0065093 | 68.0179 | 4709167.0229 | -1.5173 | 2.2425 | 0.89755 | 335.9019
475 | 5850.844 | 20.0396 | 72.1425 | 510.662 | 459.1423 | 25845.5553 | 5 | 47.1241 | 12.8109 | 2065.7201 | -11.528 | 0.0072948 | 69.9717 | 4735012.5782 | 1.4787 | 2.9295 | 0.89753 | 335.9014
476 | 5871.6548 | 20.8108 | 74.919 | 530.3159 | -179.7058 | -10505.1349 | 5 | 47.124 | 12.8108 | 2064.5472 | -11.5425 | 0.0081106 | 72.0007 | 4735012.5782 | 0.77126 | 3.5126 | 0.89753 | 335.9014
477 | 5892.1606 | 20.5058 | 73.8208 | 522.5422 | -1201.5404 | -69209.3522 | 5 | 47.1238 | 12.8106 | 2059.6018 | -12 | 0.0084168 | 71.2163 | 4735012.5782 | -0.30506 | 3.5392 | 0.89753 | 335.9014
478 | 5909.491 | 17.3304 | 62.3893 | 385.8397 | -3836.7307 | -186775.0181 | 4 | 47.1237 | 12.8105 | 2058.3551 | -12 | 0.008848 | 64.8062 | 4735012.5782 | -3.1754 | 2.6574 | 0.89753 | 335.9014
479 | 5926.6419 | 17.1509 | 61.7433 | 381.8449 | -1111.7637 | -53561.1706 | 4 | 47.1236 | 12.8104 | 2057.1214 | -12 | 0.0092746 | 58.4626 | 4735012.5782 | -0.17943 | 2.7282 | 0.89753 | 335.9014
480 | 5940.6114 | 13.9695 | 50.2902 | 311.0142 | -3862.6093 | -151569.3907 | 4 | 47.1235 | 12.8102 | 2056.1165 | -12 | 0.0096222 | 53.2957 | 4735012.5782 | -3.1814 | 1.8777 | 0.89753 | 335.9014
481 | 5954.3955 | 13.7841 | 49.6226 | 262.5168 | -1137.4396 | -44040.8478 | 3 | 47.1233 | 12.8101 | 2053.7391 | -12 | 0.010008 | 54.45 | 4735012.5782 | -0.18543 | 1.9015 | 0.89753 | 335.9014
482 | 5970.2635 | 15.8681 | 57.125 | 353.2836 | 944.2204 | 42086.9408 | 4 | 47.1232 | 12.8101 | 2051.3946 | -11.947 | 0.010854 | 58.543 | 4777099.519 | 2.084 | 2.733 | 0.89751 | 335.9005
483 | 5987.9441 | 17.6806 | 63.65 | 393.6368 | 732.1013 | 36359.4555 | 4 | 47.1231 | 12.8101 | 2048.3268 | -11.6825 | 0.012563 | 64.8307 | 4813458.9745 | 1.8125 | 3.9271 | 0.89749 | 335.8997
484 | 6007.0215 | 19.0774 | 68.6788 | 424.7364 | 371.6884 | 19918.1542 | 4 | 47.1229 | 12.8102 | 2046.6294 | -11.5932 | 0.014109 | 71.8896 | 4833377.1287 | 1.3969 | 5.1351 | 0.89748 | 335.8993
485 | 6027.6214 | 20.5998 | 74.1594 | 524.9389 | 504.8094 | 29210.6496 | 5 | 47.1227 | 12.8103 | 2045.4289 | -11.5113 | 0.015648 | 79.1144 | 4862587.7783 | 1.5224 | 6.6402 | 0.89747 | 335.8987
486 | 6049.9542 | 22.3328 | 80.3982 | 569.1006 | 699.7804 | 43899.1229 | 5 | 47.1225 | 12.8105 | 2041.3333 | -11.6385 | 0.016701 | 80.7262 | 4906486.9012 | 1.733 | 8.3296 | 0.89744 | 335.8978
487 | 6071.5273 | 21.5731 | 77.6631 | 549.7396 | -1559.8337 | -94523.6224 | 5 | 47.1224 | 12.8105 | 2038.5735 | -11.4655 | 0.01681 | 74.8059 | 4906486.9012 | -0.75977 | 7.8236 | 0.89744 | 335.8978
488 | 6089.6264 | 18.0991 | 65.1567 | 402.9544 | -4057.2163 | -206269.2707 | 4 | 47.1222 | 12.8105 | 2036.2438 | -11.4751 | 0.016797 | 69.995 | 4906486.9012 | -3.474 | 5.5022 | 0.89744 | 335.8978
489 | 6107.2474 | 17.6211 | 63.4359 | 392.3123 | -1359.0712 | -67270.4933 | 4 | 47.1221 | 12.8103 | 2034.8508 | -11.7575 | 0.017293 | 69.8651 | 4906486.9012 | -0.478 | 5.3696 | 0.89744 | 335.8978
490 | 6125.9545 | 18.7071 | 67.3454 | 416.4904 | 61.6183 | 3237.912 | 4 | 47.122 | 12.8102 | 2031.7952 | -11.873 | 0.018218 | 65.3121 | 4909724.8132 | 1.086 | 6.3753 | 0.89744 | 335.8977
491 | 6142.7456 | 16.791 | 60.4478 | 373.8327 | -2694.3153 | -127079.7101 | 4 | 47.1219 | 12.81 | 2030.2199 | -12 | 0.018887 | 56.884 | 4909724.8132 | -1.916 | 5.325 | 0.89744 | 335.8977
492 | 6156.0626 | 13.317 | 47.9414 | 253.6224 | -4132.2835 | -154578.1333 | 3 | 47.1219 | 12.8098 | 2029.9525 | -12 | 0.018985 | 51.5471 | 4909724.8132 | -3.474 | 3.3669 | 0.89744 | 335.8977
493 | 6168.9016 | 12.839 | 46.2206 | 244.519 | -1445.9469 | -52147.7 | 3 | 47.1219 | 12.8096 | 2028.2767 | -12.4285 | 0.01863 | 48.9348 | 4909724.8132 | -0.478 | 3.0709 | 0.89744 | 335.8977
494 | 6183.7387 | 14.837 | 53.4133 | 330.329 | 791.4712 | 32986.2024 | 4 | 47.122 | 12.8095 | 2025.0569 | -12.7301 | 0.017861 | 44.0405 | 4942711.0155 | 1.998 | 3.932 | 0.89743 | 335.897
495 | 6197.5717 | 13.833 | 49.7989 | 263.4492 | -1947.2242 | -75662.9335 | 3 | 47.1221 | 12.8093 | 2021.5811 | -12.7472 | 0.016985 | 40.1764 | 4942711.0155 | -1.004 | 3.2501 | 0.89743 | 335.897
496 | 6207.9307 | 10.359 | 37.2925 | 197.2871 | -4199.8845 | -122209.8735 | 3 | 47.1222 | 12.8093 | 2020.9413 | -12.619 | 0.015901 | 44.3236 | 4942711.0155 | -3.474 | 1.7063 | 0.89743 | 335.897
497 | 6217.8118 | 9.881 | 35.5717 | 188.1836 | -1464.9341 | -40660.259 | 3 | 47.1223 | 12.8092 | 2020.331 | -12.4968 | 0.014867 | 48.2794 | 4942711.0155 | -0.478 | 1.4516 | 0.89743 | 335.897
498 | 6229.7768 | 11.965 | 43.0741 | 227.8733 | 888.0542 | 29847.1695 | 3 | 47.1224 | 12.8091 | 2019.5919 | -12.3488 | 0.013615 | 53.0696 | 4972558.185 | 2.084 | 1.9492 | 0.89741 | 335.8964
499 | 6243.8258 | 14.049 | 50.5765 | 312.7848 | 913.7287 | 36058.9834 | 4 | 47.1225 | 12.809 | 2018.7242 | -12.1752 | 0.012145 | 58.694 | 5008617.1684 | 2.084 | 2.3972 | 0.89739 | 335.8957
500 | 6259.9588 | 16.133 | 58.0789 | 359.1826 | 940.2388 | 42609.2616 | 4 | 47.1226 | 12.8089 | 2017.4815 | -12.0114 | 0.011119 | 58.6377 | 5051226.43 | 2.084 | 2.8941 | 0.89737 | 335.8948
501 | 6275.1739 | 15.215 | 54.7741 | 338.7445 | -1784.9866 | -76288.252 | 4 | 47.1227 | 12.8089 | 2016.1904 | -11.8742 | 0.010472 | 55.4353 | 5051226.43 | -0.918 | 2.4242 | 0.89737 | 335.8948
502 | 6286.9149 | 11.741 | 42.2677 | 223.6072 | -4119.6987 | -135869.3589 | 3 | 47.1228 | 12.8088 | 2015.194 | -11.7684 | 0.0099725 | 52.9641 | 5051226.43 | -3.474 | 1.3747 | 0.89737 | 335.8948
503 | 6298.1779 | 11.263 | 40.5469 | 214.5037 | -1382.049 | -43724.8737 | 3 | 47.1229 | 12.8088 | 2013.2773 | -11.6127 | 0.0099835 | 51.2186 | 5051226.43 | -0.478 | 1.2665 | 0.89737 | 335.8948
504 | 6311.5249 | 13.347 | 48.0493 | 254.1934 | 956.7081 | 35868.5633 | 3 | 47.123 | 12.8088 | 2010.7964 | -11.6407 | 0.010179 | 48.1489 | 5087094.9933 | 2.084 | 1.8133 | 0.89735 | 335.894
505 | 6323.954 | 12.429 | 44.7445 | 236.7101 | -1795.4896 | -62685.9193 | 3 | 47.1232 | 12.8088 | 2008.9036 | -11.8234 | 0.010369 | 44.2379 | 5087094.9933 | -0.918 | 1.6018 | 0.89735 | 335.894
506 | 6337.7689 | 13.8149 | 49.7338 | 263.1048 | 348.3539 | 13518.2228 | 3 | 47.1233 | 12.8088 | 2008.2176 | -11.362 | 0.010484 | 39.9533 | 5100613.2161 | 1.3859 | 2.0009 | 0.89734 | 335.8937
507 | 6349.9678 | 12.1989 | 43.9159 | 232.3264 | -2394.8818 | -82064.0599 | 3 | 47.1234 | 12.8089 | 2006.9475 | -11.4014 | 0.010461 | 40.6067 | 5100613.2161 | -1.6161 | 1.5568 | 0.89734 | 335.8937
508 | 6363.3803 | 13.4126 | 48.2852 | 255.4415 | 167.154 | 6297.6483 | 3 | 47.1235 | 12.8089 | 2004.9436 | -11.6177 | 0.010368 | 39.3619 | 5106910.8643 | 1.2137 | 1.8652 | 0.89734 | 335.8936
509 | 6375.0046 | 11.6243 | 41.8474 | 221.3836 | -2572.2117 | -83988.9924 | 3 | 47.1236 | 12.809 | 2004.2659 | -11.6069 | 0.010449 | 41.061 | 5106910.8643 | -1.7883 | 1.4119 | 0.89734 | 335.8936
510 | 6387.8366 | 12.832 | 46.1951 | 244.3843 | 163.6548 | 5898.9167 | 3 | 47.1237 | 12.8092 | 2003.7387 | -11.5615 | 0.010569 | 43.9148 | 5112809.781 | 1.2077 | 1.7402 | 0.89734 | 335.8935
511 | 6402.1808 | 14.3442 | 51.6393 | 319.3575 | 453.1933 | 18260.4382 | 4 | 47.1237 | 12.8093 | 2003.1493 | -11.5108 | 0.010703 | 47.1049 | 5131070.2192 | 1.5123 | 2.2021 | 0.89733 | 335.8931
512 | 6417.6244 | 15.4436 | 55.5969 | 343.8332 | 44.328 | 1922.9863 | 4 | 47.1239 | 12.8094 | 2001.8208 | -11.9624 | 0.011294 | 52.5918 | 5132993.2055 | 1.0994 | 2.6937 | 0.89733 | 335.8931
513 | 6434.4749 | 16.8505 | 60.6617 | 375.156 | 325.4293 | 15403.4879 | 4 | 47.124 | 12.8094 | 1999.6918 | -12.0489 | 0.012295 | 60.3294 | 5148396.6934 | 1.4069 | 3.491 | 0.89732 | 335.8927
514 | 6452.8996 | 18.4247 | 66.329 | 410.2047 | 474.7495 | 24570.5972 | 4 | 47.1242 | 12.8094 | 1996.3237 | -12.2063 | 0.013069 | 68.6362 | 5172967.2906 | 1.5742 | 4.4364 | 0.89731 | 335.8922
515 | 6472.693 | 19.7934 | 71.2561 | 504.3878 | 324.2421 | 18027.6444 | 5 | 47.1243 | 12.8094 | 1994.9598 | -11.9037 | 0.01498 | 69.3439 | 5190994.9351 | 1.3686 | 5.8687 | 0.8973 | 335.8919
516 | 6490.853 | 18.16 | 65.376 | 404.3106 | -2386.958 | -121761.6231 | 4 | 47.1245 | 12.8093 | 1993.9094 | -11.5325 | 0.016851 | 68.9284 | 5190994.9351 | -1.6334 | 5.5572 | 0.8973 | 335.8919
517 | 6509.8155 | 18.9625 | 68.2651 | 422.178 | -116.0351 | -6180.6696 | 4 | 47.1247 | 12.8093 | 1993.0608 | -10.9774 | 0.021032 | 64.6432 | 5190994.9351 | 0.80253 | 7.5626 | 0.8973 | 335.8919
518 | 6526.5786 | 16.7631 | 60.347 | 373.2094 | -2818.721 | -132725.7479 | 4 | 47.1248 | 12.8092 | 1992.3307 | -10.4737 | 0.024908 | 60.5433 | 5190994.9351 | -2.1995 | 6.9993 | 0.8973 | 335.8919
519 | 6539.8676 | 13.2891 | 47.8406 | 253.0893 | -3963.6676 | -147958.9451 | 3 | 47.1249 | 12.8092 | 1991.752 | -10.0747 | 0.027982 | 57.2931 | 5190994.9351 | -3.474 | 4.9415 | 0.8973 | 335.8919
520 | 6552.6787 | 12.8111 | 46.1198 | 243.9858 | -1175.8884 | -42315.6393 | 3 | 47.125 | 12.8091 | 1989.0147 | -9.3472 | 0.029621 | 53.7491 | 5190994.9351 | -0.478 | 4.8615 | 0.8973 | 335.8919
521 | 6567.5737 | 14.8951 | 53.6222 | 331.6206 | 1183.325 | 49510.3569 | 4 | 47.1251 | 12.8089 | 1987.2845 | -9.1571 | 0.029476 | 54.8419 | 5240505.2919 | 2.084 | 6.5397 | 0.89727 | 335.8908
522 | 6583.9818 | 16.4081 | 59.0693 | 365.3074 | 686.8663 | 31657.8372 | 4 | 47.125 | 12.8088 | 1985.123 | -9 | 0.027834 | 58.0762 | 5272163.1291 | 1.5131 | 7.4935 | 0.89725 | 335.8902
523 | 6601.2438 | 17.2619 | 62.143 | 384.3166 | 89.4997 | 4339.7171 | 4 | 47.1248 | 12.8088 | 1984.2054 | -9.0347 | 0.026541 | 58.4081 | 5276502.8463 | 0.85381 | 7.9086 | 0.89725 | 335.8901
524 | 6616.3575 | 15.1138 | 54.4095 | 336.4898 | -2658.9639 | -112884.6351 | 4 | 47.1247 | 12.8088 | 1983.736 | -9.0725 | 0.025555 | 58.0573 | 5276502.8463 | -2.1482 | 5.8375 | 0.89725 | 335.8901
525 | 6632.3191 | 15.9616 | 57.4616 | 355.3653 | 68.7968 | 3084.5642 | 4 | 47.1245 | 12.8089 | 1983.2403 | -9.1125 | 0.024514 | 57.6869 | 5279587.4105 | 0.84781 | 6.2455 | 0.89725 | 335.89
526 | 6649.5464 | 17.2273 | 62.0184 | 383.546 | 419.1057 | 20281.0987 | 4 | 47.1244 | 12.8089 | 1981.6642 | -9.5454 | 0.023217 | 57.0511 | 5299868.5092 | 1.2658 | 6.8902 | 0.89724 | 335.8896
527 | 6665.0375 | 15.4911 | 55.7679 | 344.8906 | -2300.7643 | -100116.1251 | 4 | 47.1242 | 12.8089 | 1978.589 | -9.2868 | 0.021915 | 57.045 | 5299868.5092 | -1.7362 | 5.2589 | 0.89724 | 335.8896
528 | 6681.7884 | 16.7508 | 60.303 | 372.9376 | 458.5707 | 21577.0979 | 4 | 47.1241 | 12.8089 | 1976.4378 | -9 | 0.020202 | 60.0018 | 5321445.6071 | 1.2598 | 5.6685 | 0.89723 | 335.8891
529 | 6699.2258 | 17.4375 | 62.7749 | 388.2243 | -58.3963 | -2860.3448 | 4 | 47.124 | 12.8088 | 1975.1528 | -9 | 0.018721 | 64.8822 | 5321445.6071 | 0.68661 | 5.6925 | 0.89723 | 335.8891
530 | 6716.3298 | 17.1039 | 61.5742 | 380.7987 | -987.596 | -47448.8103 | 4 | 47.1238 | 12.8086 | 1973.9709 | -8.9853 | 0.018927 | 66.1884 | 5321445.6071 | -0.33353 | 5.537 | 0.89723 | 335.8891
531 | 6732.699 | 16.3692 | 58.9292 | 364.441 | -1346.9729 | -61935.0647 | 4 | 47.1237 | 12.8085 | 1972.3565 | -8.8667 | 0.019557 | 60.5142 | 5321445.6071 | -0.73472 | 5.2402 | 0.89723 | 335.8891
532 | 6745.5942 | 12.8952 | 46.4228 | 245.5886 | -3855.8937 | -139670.1163 | 3 | 47.1237 | 12.8083 | 1971.8867 | -8.8284 | 0.019165 | 51.1034 | 5321445.6071 | -3.474 | 3.1869 | 0.89723 | 335.8891
533 | 6758.0114 | 12.4172 | 44.702 | 236.4851 | -1146.0645 | -39974.505 | 3 | 47.1237 | 12.8082 | 1969.9819 | -8.987 | 0.016816 | 41.386 | 5321445.6071 | -0.478 | 2.5927 | 0.89723 | 335.8891
534 | 6766.9546 | 8.9432 | 32.1956 | 170.323 | -3887.7607 | -97665.9064 | 3 | 47.1238 | 12.8082 | 1968.0666 | -9 | 0.014254 | 33.5444 | 5321445.6071 | -3.474 | 1.14 | 0.89723 | 335.8891
535 | 6775.4198 | 8.4652 | 30.4748 | 161.2195 | -1163.2037 | -27659.4509 | 3 | 47.1239 | 12.8082 | 1966.0703 | -9 | 0.01273 | 30.4415 | 5321445.6071 | -0.478 | 0.91221 | 0.89723 | 335.8891
536 | 6785.969 | 10.5492 | 37.9772 | 200.9091 | 1175.7288 | 34839.9171 | 3 | 47.124 | 12.8082 | 1965.7608 | -9 | 0.01263 | 33.3591 | 5356285.5242 | 2.084 | 1.4056 | 0.89721 | 335.8884
537 | 6797.8759 | 11.9069 | 42.8647 | 226.7658 | 520.7199 | 17416.1404 | 3 | 47.1241 | 12.8083 | 1965.4115 | -9 | 0.012518 | 36.6523 | 5373701.6646 | 1.3577 | 1.7748 | 0.8972 | 335.888
538 | 6810.6371 | 12.7612 | 45.9403 | 243.0365 | 66.8093 | 2394.8506 | 3 | 47.1242 | 12.8083 | 1965.037 | -9 | 0.012398 | 40.1817 | 5376096.5152 | 0.85433 | 2.019 | 0.8972 | 335.888
539 | 6824.1173 | 13.4802 | 48.5286 | 256.7289 | -52.7207 | -1996.3009 | 3 | 47.1243 | 12.8084 | 1964.6415 | -9 | 0.012271 | 43.91 | 5376096.5152 | 0.71895 | 2.2299 | 0.8972 | 335.888
540 | 6838.3072 | 14.19 | 51.0839 | 315.923 | -57.2177 | -2280.6678 | 4 | 47.1244 | 12.8084 | 1964.2252 | -9 | 0.012138 | 47.8346 | 5376096.5152 | 0.70982 | 2.444 | 0.8972 | 335.888
541 | 6853.2281 | 14.9209 | 53.7151 | 332.1951 | -32.0574 | -1343.6057 | 4 | 47.1246 | 12.8085 | 1963.5299 | -8.9788 | 0.011844 | 51.3376 | 5376096.5152 | 0.73088 | 2.6369 | 0.8972 | 335.888
542 | 6865.8778 | 12.6497 | 45.539 | 240.9134 | -2765.8031 | -98277.151 | 3 | 47.1247 | 12.8085 | 1961.7788 | -8.8651 | 0.010906 | 51.4944 | 5376096.5152 | -2.2711 | 1.7452 | 0.8972 | 335.888
543 | 6879.2524 | 13.3746 | 48.1486 | 254.7187 | -45.3418 | -1703.4508 | 3 | 47.1248 | 12.8084 | 1958.3737 | -8.9712 | 0.0098887 | 47.3172 | 5376096.5152 | 0.72488 | 1.7689 | 0.8972 | 335.888
544 | 6894.0891 | 14.8367 | 53.4121 | 330.3213 | 588.9143 | 24543.6495 | 4 | 47.1249 | 12.8084 | 1956.5407 | -9.4768 | 0.0089795 | 49.4767 | 5400640.1647 | 1.4621 | 1.9766 | 0.89719 | 335.8875
545 | 6907.3859 | 13.2968 | 47.8684 | 253.2363 | -2152.4606 | -80395.46 | 3 | 47.125 | 12.8083 | 1955.7955 | -9.492 | 0.0085086 | 53.0935 | 5400640.1647 | -1.5399 | 1.5044 | 0.89719 | 335.8875
546 | 6922.1388 | 14.7529 | 53.1103 | 328.4548 | 591.3532 | 24506.037 | 4 | 47.1251 | 12.8082 | 1955.0382 | -9.3817 | 0.0084368 | 52.5669 | 5425146.2016 | 1.4561 | 1.8362 | 0.89717 | 335.887
547 | 6935.9856 | 13.8468 | 49.8486 | 263.7123 | -1553.572 | -60427.1478 | 3 | 47.1252 | 12.8081 | 1954.1975 | -9.2743 | 0.0083776 | 50.3059 | 5425146.2016 | -0.90602 | 1.6063 | 0.89717 | 335.887
548 | 6946.3584 | 10.3728 | 37.3422 | 197.5502 | -3898.4861 | -113590.9518 | 3 | 47.1253 | 12.808 | 1953.1785 | -9.1823 | 0.0083578 | 43.3197 | 5425146.2016 | -3.474 | 0.89926 | 0.89717 | 335.887
549 | 6956.2533 | 9.8948 | 35.6214 | 188.4467 | -1169.8948 | -32516.6392 | 3 | 47.1254 | 12.8079 | 1952.113 | -9.1335 | 0.0083485 | 36.9069 | 5425146.2016 | -0.478 | 0.81739 | 0.89717 | 335.887
550 | 6964.2042 | 7.9509 | 28.6232 | 125.8313 | -2512.6482 | -56117.3189 | 2 | 47.1255 | 12.8079 | 1951.1055 | -9.1574 | 0.0083568 | 32.1613 | 5425146.2016 | -1.944 | 0.52829 | 0.89717 | 335.887
551 | 6973.2071 | 9.0029 | 32.4105 | 171.4601 | 206.5976 | 5224.6683 | 3 | 47.1255 | 12.8079 | 1950.1089 | -9.2751 | 0.0083628 | 29.3541 | 5430370.8699 | 1.052 | 0.67783 | 0.89717 | 335.8869
552 | 6983.4305 | 10.2234 | 36.8041 | 194.7036 | 346.2443 | 9943.2168 | 3 | 47.1256 | 12.8079 | 1949.092 | -9.4811 | 0.008367 | 28.2103 | 5440314.0867 | 1.2205 | 0.8745 | 0.89717 | 335.8867
553 | 6991.8723 | 8.4418 | 30.3906 | 160.7741 | -2406.806 | -57072.5837 | 3 | 47.1257 | 12.8079 | 1948.2523 | -9.6512 | 0.0083704 | 27.2659 | 5440314.0867 | -1.7815 | 0.59652 | 0.89717 | 335.8867
554 | 7001.5286 | 9.6563 | 34.7626 | 183.9033 | 311.9884 | 8462.4923 | 3 | 47.1258 | 12.8078 | 1946.9635 | -9.7834 | 0.0081432 | 29.324 | 5448776.5791 | 1.2145 | 0.7593 | 0.89716 | 335.8865
555 | 7011.8176 | 10.2891 | 37.0406 | 195.9547 | -216.9461 | -6270.1487 | 3 | 47.1259 | 12.8078 | 1944.976 | -9.8072 | 0.0074686 | 37.3867 | 5448776.5791 | 0.63279 | 0.79066 | 0.89716 | 335.8865
556 | 7023.2577 | 11.4401 | 41.1844 | 217.8763 | 262.4264 | 8433.1105 | 3 | 47.126 | 12.8078 | 1943.6804 | -9.7738 | 0.006467 | 43.7473 | 5457209.6896 | 1.151 | 0.84637 | 0.89716 | 335.8863
557 | 7035.9987 | 12.7409 | 45.8673 | 242.6502 | 411.4221 | 14724.4309 | 3 | 47.1261 | 12.8078 | 1942.8153 | -9.6986 | 0.0051925 | 49.185 | 5471934.1205 | 1.3008 | 0.8429 | 0.89715 | 335.886
558 | 7050.1676 | 14.169 | 51.0082 | 315.4548 | 541.9902 | 21571.4372 | 4 | 47.1262 | 12.8077 | 1941.8531 | -9.6151 | 0.0037751 | 55.2323 | 5493505.5577 | 1.428 | 0.75789 | 0.89714 | 335.8856
559 | 7065.874 | 15.7064 | 56.543 | 349.6842 | 659.4074 | 29092.4544 | 4 | 47.1264 | 12.8077 | 1940.7825 | -9.5136 | 0.002314 | 61.0356 | 5522598.0121 | 1.5374 | 0.57084 | 0.89712 | 335.8849
560 | 7082.1809 | 16.3069 | 58.7048 | 363.0537 | -169.3165 | -7755.697 | 4 | 47.1265 | 12.8077 | 1939.6134 | -9.2854 | 0.002314 | 54.6476 | 5522598.0121 | 0.60051 | 0.61532 | 0.89712 | 335.8849
561 | 7096.0863 | 13.9054 | 50.0595 | 309.5873 | -2897.8834 | -113191.6974 | 4 | 47.1266 | 12.8077 | 1938.6165 | -9.0909 | 0.002314 | 49.2003 | 5522598.0121 | -2.4015 | 0.44743 | 0.89712 | 335.8849
562 | 7110.5862 | 14.4999 | 52.1997 | 322.8233 | -168.8855 | -6878.7194 | 4 | 47.1268 | 12.8077 | 1937.7138 | -9.096 | 0.0023488 | 47.5022 | 5522598.0121 | 0.59451 | 0.49384 | 0.89712 | 335.8849
563 | 7125.9097 | 15.3234 | 55.1644 | 341.1582 | 28.0647 | 1207.9999 | 4 | 47.1269 | 12.8077 | 1936.8773 | -9.2799 | 0.0024156 | 49.1286 | 5523806.012 | 0.82353 | 0.5672 | 0.89712 | 335.8849
564 | 7139.0546 | 13.145 | 47.3219 | 250.3452 | -2729.5041 | -100784.4101 | 3 | 47.127 | 12.8077 | 1936.1598 | -9.4378 | 0.0024729 | 50.5238 | 5523806.012 | -2.1785 | 0.42729 | 0.89712 | 335.8849
565 | 7153.0171 | 13.9625 | 50.265 | 310.8584 | -13.8055 | -541.4574 | 4 | 47.1271 | 12.8077 | 1935.3977 | -9.6055 | 0.0025337 | 52.0058 | 5523806.012 | 0.81753 | 0.49396 | 0.89712 | 335.8849
566 | 7168.5445 | 15.5274 | 55.8987 | 345.6994 | 658.8013 | 28734.4952 | 4 | 47.1273 | 12.8077 | 1934.5501 | -9.792 | 0.0026014 | 53.6538 | 5552540.5073 | 1.5649 | 0.6272 | 0.89711 | 335.8843
567 | 7185.0622 | 16.5176 | 59.4635 | 367.7457 | 154.0534 | 7147.75 | 4 | 47.1274 | 12.8077 | 1932.036 | -9.6555 | 0.0025043 | 53.3041 | 5559688.2572 | 0.99023 | 0.68325 | 0.8971 | 335.8842
568 | 7199.5681 | 14.5059 | 52.2212 | 322.9561 | -2563.4821 | -104453.8253 | 4 | 47.1276 | 12.8077 | 1928.5457 | -9.358 | 0.0023124 | 52.0221 | 5559688.2572 | -2.0118 | 0.48657 | 0.8971 | 335.8842
569 | 7215.0582 | 15.4901 | 55.7644 | 344.8689 | 131.5902 | 5725.6953 | 4 | 47.1277 | 12.8077 | 1923.6427 | -9.7762 | 0.0022931 | 56.8358 | 5565413.9525 | 0.98423 | 0.55021 | 0.8971 | 335.8841
570 | 7231.8122 | 16.754 | 60.3145 | 373.0086 | 408.6345 | 19231.109 | 4 | 47.1278 | 12.8076 | 1921.3137 | -9.6099 | 0.0023835 | 62.7242 | 5584645.0615 | 1.2639 | 0.66905 | 0.89709 | 335.8837
571 | 7249.9507 | 18.1385 | 65.2985 | 403.8315 | 553.2786 | 28189.9718 | 4 | 47.128 | 12.8076 | 1919.3244 | -9.3193 | 0.0025014 | 69.2212 | 5612835.0333 | 1.3844 | 0.82297 | 0.89708 | 335.8831
572 | 7269.6288 | 19.6781 | 70.8413 | 501.4512 | 733.5936 | 40549.8489 | 5 | 47.1282 | 12.8075 | 1917.1663 | -9.0042 | 0.0026293 | 76.2697 | 5653384.8821 | 1.5397 | 1.0181 | 0.89706 | 335.8822
573 | 7290.9534 | 21.3245 | 76.7683 | 543.4062 | 833.3937 | 49920.604 | 5 | 47.1284 | 12.8075 | 1916.4081 | -9.1228 | 0.0025198 | 78.3437 | 5703305.4861 | 1.6464 | 1.1458 | 0.89703 | 335.8812
574 | 7313.6359 | 22.6826 | 81.6573 | 578.0129 | 569.9424 | 36313.9518 | 5 | 47.1286 | 12.8074 | 1915.6617 | -9.2665 | 0.0023938 | 80.3378 | 5739619.4379 | 1.358 | 1.2316 | 0.89701 | 335.8804
575 | 7337.4506 | 23.8147 | 85.7327 | 606.861 | 361.2469 | 24165.6417 | 5 | 47.1288 | 12.8074 | 1914.8782 | -9.4174 | 0.0022616 | 82.4313 | 5763785.0797 | 1.1321 | 1.2826 | 0.897 | 335.8799
576 | 7362.2495 | 24.7989 | 89.276 | 631.9421 | 222.1836 | 15477.2711 | 5 | 47.129 | 12.8074 | 1914.0622 | -9.5747 | 0.0021239 | 84.6115 | 5779262.3508 | 0.98424 | 1.3062 | 0.89699 | 335.8796
577 | 7387.9451 | 25.6956 | 92.5041 | 654.7922 | 136.9736 | 9886.5604 | 5 | 47.1292 | 12.8073 | 1913.2167 | -9.7376 | 0.0019813 | 86.8704 | 5789148.9112 | 0.89669 | 1.3082 | 0.89698 | 335.8794
578 | 7411.5353 | 23.5903 | 84.925 | 601.1433 | -2627.9851 | -174142.9574 | 5 | 47.1294 | 12.8073 | 1912.4405 | -9.8873 | 0.0018503 | 88.9443 | 5789148.9112 | -2.1053 | 1.0297 | 0.89698 | 335.8794
579 | 7436.0163 | 24.481 | 88.1315 | 623.8405 | 101.5414 | 6982.67 | 5 | 47.1297 | 12.8072 | 1911.043 | -9.9437 | 0.0020585 | 90.536 | 5796131.5812 | 0.89069 | 1.2337 | 0.89698 | 335.8792
580 | 7462.048 | 26.0317 | 93.7141 | 663.3574 | 736.5806 | 53860.8086 | 5 | 47.1299 | 12.8072 | 1907.8906 | -9.7253 | 0.0032485 | 90.6512 | 5849992.3898 | 1.5507 | 2.2013 | 0.89695 | 335.8781
581 | 7489.22 | 27.172 | 97.8193 | 692.4159 | 394.4123 | 30103.8825 | 5 | 47.1301 | 12.8071 | 1901.4153 | -9.5038 | 0.004097 | 91.622 | 5880096.2722 | 1.1403 | 3.0249 | 0.89694 | 335.8775
582 | 7514.5304 | 25.3103 | 91.1172 | 644.9753 | -2355.8657 | -167493.7574 | 5 | 47.1304 | 12.8071 | 1896.8819 | -9.5 | 0.0048124 | 92.5607 | 5880096.2722 | -1.8617 | 3.0829 | 0.89694 | 335.8775
583 | 7540.9751 | 26.4447 | 95.2008 | 673.8808 | 381.7117 | 28354.6055 | 5 | 47.1306 | 12.8071 | 1895.056 | -9.5 | 0.0054818 | 93.2844 | 5908450.8778 | 1.1343 | 3.8335 | 0.89692 | 335.8769
584 | 7568.5636 | 27.5886 | 99.3189 | 703.0305 | 402.4427 | 31187.6953 | 5 | 47.1308 | 12.8072 | 1893.3855 | -9.5 | 0.0054991 | 93.8268 | 5939638.573 | 1.1439 | 4.1855 | 0.89691 | 335.8763
585 | 7594.2941 | 25.7305 | 92.6297 | 655.6812 | -2348.44 | -169737.2741 | 5 | 47.1311 | 12.8073 | 1890.0904 | -9.5 | 0.0054742 | 94.1398 | 5939638.573 | -1.8581 | 3.6242 | 0.89691 | 335.8763
586 | 7621.1625 | 26.8684 | 96.7261 | 684.678 | 389.3604 | 29386.183 | 5 | 47.1313 | 12.8075 | 1888.0621 | -9.5 | 0.0054173 | 94.3992 | 5969024.7561 | 1.1379 | 3.9108 | 0.89689 | 335.8756
587 | 7648.4613 | 27.2988 | 98.2757 | 695.6463 | -249.8712 | -19160.6248 | 5 | 47.1315 | 12.8076 | 1883.5743 | -9.5 | 0.0050238 | 93.9032 | 5969024.7561 | 0.43042 | 3.7439 | 0.89689 | 335.8756
588 | 7675.0249 | 26.5636 | 95.629 | 676.9119 | -1318.1896 | -98359.2111 | 5 | 47.1317 | 12.8076 | 1882.105 | -9.5 | 0.0047425 | 92.2948 | 5969024.7561 | -0.73518 | 3.3464 | 0.89689 | 335.8756
589 | 7698.8684 | 23.8435 | 85.8366 | 607.5961 | -3150.9987 | -211041.6711 | 5 | 47.1319 | 12.8077 | 1879.8516 | -9.5 | 0.0037214 | 86.4655 | 5969024.7561 | -2.7201 | 2.1157 | 0.89689 | 335.8756
590 | 7721.0142 | 22.1458 | 79.7249 | 564.3344 | -2235.8268 | -139084.8145 | 5 | 47.1321 | 12.8078 | 1877.0902 | -9.5 | 0.0030913 | 77.2824 | 5969024.7561 | -1.6977 | 1.5161 | 0.89689 | 335.8756
591 | 7739.686 | 18.6718 | 67.2185 | 415.7056 | -3896.955 | -204391.0165 | 4 | 47.1323 | 12.8078 | 1874.5202 | -9.696 | 0.0030246 | 70.8599 | 5969024.7561 | -3.474 | 1.0545 | 0.89689 | 335.8756
592 | 7757.8798 | 18.1938 | 65.4977 | 405.0635 | -1244.8947 | -63621.8452 | 4 | 47.1324 | 12.8079 | 1871.4692 | -10.5 | 0.0030573 | 72.6863 | 5969024.7561 | -0.478 | 1.012 | 0.89689 | 335.8756
593 | 7778.13 | 20.2501 | 72.9005 | 516.028 | 1076.5463 | 61236.5865 | 5 | 47.1326 | 12.8081 | 1868.5452 | -10.5 | 0.0030629 | 77.526 | 6030261.3426 | 2.0563 | 1.256 | 0.89686 | 335.8744
594 | 7799.4837 | 21.3538 | 76.8736 | 544.1516 | 212.4118 | 12741.0012 | 5 | 47.1328 | 12.8082 | 1867.7342 | -10.5701 | 0.0033478 | 73.3236 | 6043002.3438 | 1.1036 | 1.5265 | 0.89685 | 335.8741
595 | 7818.9392 | 19.4554 | 70.0395 | 495.7762 | -2539.9652 | -138809.262 | 5 | 47.1329 | 12.8084 | 1867.03 | -10.635 | 0.0036117 | 69.3525 | 6043002.3438 | -1.8984 | 1.3671 | 0.89685 | 335.8741
596 | 7839.4922 | 20.5531 | 73.991 | 523.7469 | 188.7108 | 10894.8985 | 5 | 47.1331 | 12.8085 | 1866.2862 | -10.7037 | 0.0038905 | 65.1573 | 6053897.2423 | 1.0976 | 1.6434 | 0.89685 | 335.8739
597 | 7858.1409 | 18.6487 | 67.1353 | 415.191 | -2556.205 | -133904.1808 | 4 | 47.1332 | 12.8086 | 1863.9821 | -10.6898 | 0.0037596 | 66.3511 | 6053897.2423 | -1.9044 | 1.3075 | 0.89685 | 335.8739
598 | 7877.8813 | 19.7403 | 71.0652 | 503.0364 | 188.8279 | 10470.5787 | 5 | 47.1334 | 12.8088 | 1860.7186 | -10.5676 | 0.0035714 | 67.2578 | 6064367.821 | 1.0916 | 1.3917 | 0.89684 | 335.8737
599 | 7895.7112 | 17.83 | 64.1879 | 396.963 | -2550.7991 | -127754.681 | 4 | 47.1335 | 12.8088 | 1856.8702 | -10.5 | 0.0036058 | 66.7026 | 6064367.821 | -1.9104 | 1.1463 | 0.89684 | 335.8737
600 | 7914.6268 | 18.9156 | 68.0962 | 421.1334 | 181.725 | 9655.7276 | 4 | 47.1337 | 12.8088 | 1854.521 | -10.5158 | 0.0038003 | 70.8645 | 6074023.5486 | 1.0856 | 1.3598 | 0.89684 | 335.8735
601 | 7935.0942 | 20.4674 | 73.6825 | 521.5633 | 615.8759 | 35408.3157 | 5 | 47.1339 | 12.8088 | 1852.6754 | -10.5371 | 0.0040368 | 76.3517 | 6109431.8642 | 1.5518 | 1.6911 | 0.89682 | 335.8727
602 | 7956.1685 | 21.0743 | 75.8675 | 537.0297 | -229.7015 | -13597.7514 | 5 | 47.1341 | 12.8089 | 1851.3219 | -10.4317 | 0.0099097 | 80.306 | 6109431.8642 | 0.60694 | 4.4011 | 0.89682 | 335.8727
603 | 7974.8478 | 18.6792 | 67.2453 | 415.8712 | -2969.0562 | -155785.7705 | 4 | 47.1342 | 12.8089 | 1850.2473 | -10.3091 | 0.016404 | 83.4226 | 6109431.8642 | -2.3951 | 5.7235 | 0.89682 | 335.8727
604 | 7994.1279 | 19.2802 | 69.4087 | 429.2504 | -243.976 | -13213.2107 | 4 | 47.1344 | 12.809 | 1848.3719 | -10.3719 | 0.021767 | 86.3053 | 6109431.8642 | 0.60094 | 8.0913 | 0.89682 | 335.8727
605 | 8011.0071 | 16.8791 | 60.7648 | 375.7936 | -3031.866 | -143750.6794 | 4 | 47.1345 | 12.809 | 1845.4614 | -10.8208 | 0.021749 | 87.2131 | 6109431.8642 | -2.4011 | 6.1965 | 0.89682 | 335.8727
606 | 8028.4811 | 17.4741 | 62.9066 | 389.0392 | -306.7223 | -15055.2913 | 4 | 47.1347 | 12.8091 | 1844.5883 | -10.8777 | 0.021705 | 87.4817 | 6109431.8642 | 0.59494 | 6.6274 | 0.89682 | 335.8727
607 | 8046.9677 | 18.4865 | 66.5516 | 411.581 | 75.0074 | 3895.0207 | 4 | 47.1348 | 12.8092 | 1843.6647 | -10.938 | 0.021657 | 87.7658 | 6113326.8849 | 1.0125 | 7.4015 | 0.89682 | 335.8726
608 | 8063.4647 | 16.497 | 59.3893 | 367.2868 | -2674.8478 | -123952.3944 | 4 | 47.135 | 12.8093 | 1842.8404 | -10.9917 | 0.021615 | 88.0193 | 6113326.8849 | -1.9895 | 5.8826 | 0.89682 | 335.8726
609 | 8080.9682 | 17.5035 | 63.0127 | 389.695 | 57.2376 | 2814.2116 | 4 | 47.1351 | 12.8094 | 1839.2153 | -11 | 0.023624 | 80.4107 | 6116141.0966 | 1.0065 | 7.2376 | 0.89681 | 335.8726
610 | 8096.4762 | 15.508 | 55.8288 | 345.2672 | -2684.3646 | -116935.7795 | 4 | 47.1352 | 12.8092 | 1839.2853 | -10.9679 | 0.024824 | 73.988 | 6116141.0966 | -1.9955 | 5.9701 | 0.89681 | 335.8726
611 | 8112.9847 | 16.5085 | 59.4306 | 367.5419 | 80.7222 | 3743.2613 | 4 | 47.1351 | 12.809 | 1838.2358 | -10.5952 | 0.024602 | 67.7848 | 6119884.3578 | 1.0005 | 6.7049 | 0.89681 | 335.8725
612 | 8128.6561 | 15.6714 | 56.4171 | 348.9052 | -1566.8567 | -68974.2971 | 4 | 47.135 | 12.809 | 1837.1503 | -10.2568 | 0.02335 | 58.8167 | 6119884.3578 | -0.83708 | 5.7345 | 0.89681 | 335.8725
613 | 8141.9795 | 13.3233 | 47.964 | 253.7424 | -2924.1622 | -109437.1534 | 3 | 47.1349 | 12.8089 | 1836.6959 | -9.9065 | 0.02206 | 51.1554 | 6119884.3578 | -2.3481 | 3.916 | 0.89681 | 335.8725
614 | 8155.9508 | 13.9713 | 50.2966 | 311.0541 | -202.7893 | -7958.5031 | 4 | 47.1348 | 12.8089 | 1834.528 | -10 | 0.021582 | 49.4246 | 6119884.3578 | 0.64794 | 4.2128 | 0.89681 | 335.8725
615 | 8171.5526 | 15.6018 | 56.1665 | 347.3556 | 699.7032 | 30664.6963 | 4 | 47.1346 | 12.8088 | 1832.2792 | -10.0108 | 0.021491 | 55.9817 | 6150549.0541 | 1.6305 | 5.2312 | 0.8968 | 335.8719
616 | 8188.2217 | 16.6691 | 60.0089 | 371.1185 | 175.7214 | 8227.8758 | 4 | 47.1345 | 12.8086 | 1831.3174 | -10.2179 | 0.020505 | 62.6534 | 6158776.9299 | 1.0673 | 5.6976 | 0.89679 | 335.8717
617 | 8206.4451 | 18.2234 | 65.6042 | 405.7221 | 609.4087 | 31195.1985 | 4 | 47.1344 | 12.8084 | 1830.2659 | -10.4445 | 0.019428 | 69.9472 | 6189972.1283 | 1.5542 | 6.4519 | 0.89678 | 335.871
618 | 8226.462 | 20.0169 | 72.0607 | 510.0832 | 823.9729 | 46329.6458 | 5 | 47.1343 | 12.8082 | 1828.8625 | -10.6317 | 0.018229 | 75.7572 | 6236301.7742 | 1.7935 | 7.304 | 0.89675 | 335.8701
619 | 8247.4391 | 20.9771 | 75.5177 | 534.5539 | 64.5695 | 3804.7286 | 5 | 47.1341 | 12.8081 | 1827.0104 | -10.7331 | 0.016949 | 78.4639 | 6240106.5028 | 0.96028 | 7.4582 | 0.89675 | 335.87
620 | 8267.836 | 20.3969 | 73.4288 | 519.7674 | -1288.4689 | -73822.3723 | 5 | 47.134 | 12.808 | 1826.2516 | -10.1249 | 0.015862 | 70.5933 | 6240106.5028 | -0.58025 | 6.5992 | 0.89675 | 335.87
621 | 8284.7589 | 16.9229 | 60.9224 | 376.7681 | -3901.1521 | -185446.0369 | 4 | 47.1338 | 12.8079 | 1825.6433 | -9.6063 | 0.014964 | 63.8479 | 6240106.5028 | -3.474 | 4.2853 | 0.89675 | 335.87
622 | 8300.6483 | 15.8894 | 57.2019 | 353.7592 | -1644.1557 | -73383.9622 | 4 | 47.1337 | 12.8078 | 1825.0723 | -9.12 | 0.01412 | 57.5145 | 6240106.5028 | -1.0335 | 3.5649 | 0.89675 | 335.87
623 | 8313.0637 | 12.4154 | 44.6955 | 236.4511 | -3850.4664 | -134284.2162 | 3 | 47.1336 | 12.8077 | 1824.626 | -8.7402 | 0.013461 | 52.5657 | 6240106.5028 | -3.474 | 2.0749 | 0.89675 | 335.87
624 | 8323.9984 | 10.9346 | 39.3647 | 208.2496 | -2024.1708 | -62172.9679 | 3 | 47.1335 | 12.8076 | 1822.227 | -8.5215 | 0.01926 | 45.1852 | 6240106.5028 | -1.4808 | 2.3028 | 0.89675 | 335.87
625 | 8331.459 | 7.4606 | 26.8583 | 118.0727 | -3843.0341 | -80537.8927 | 2 | 47.1335 | 12.8075 | 1821.2988 | -8.4399 | 0.024808 | 39.2954 | 6240106.5028 | -3.474 | 1.3809 | 0.89675 | 335.87
626 | 8338.4417 | 6.9826 | 25.1375 | 110.5078 | -1097.4822 | -21526.1844 | 2 | 47.1335 | 12.8075 | 1820.6449 | -8.2054 | 0.029042 | 33.6045 | 6240106.5028 | -0.478 | 1.416 | 0.89675 | 335.87
627 | 8347.5083 | 9.0666 | 32.6399 | 172.6736 | 1261.581 | 32130.0546 | 3 | 47.1335 | 12.8074 | 1820.0069 | -7.964 | 0.030661 | 26.5565 | 6272236.5574 | 2.084 | 2.5204 | 0.89673 | 335.8693
628 | 8355.6569 | 8.1486 | 29.3351 | 128.961 | -1446.5016 | -33109.6039 | 2 | 47.1336 | 12.8073 | 1819.7869 | -7.6632 | 0.027813 | 25.8942 | 6272236.5574 | -0.918 | 1.8468 | 0.89673 | 335.8693
629 | 8364.7556 | 9.0987 | 32.7552 | 173.2837 | 286.5094 | 7322.6234 | 3 | 47.1337 | 12.8073 | 1819.3364 | -7.3237 | 0.023222 | 26.4057 | 6279559.1809 | 0.95003 | 1.9224 | 0.89673 | 335.8692
630 | 8371.8023 | 7.0467 | 25.3681 | 111.5216 | -2408.0585 | -47665.3449 | 2 | 47.1337 | 12.8073 | 1818.9788 | -6.8331 | 0.019474 | 25.5671 | 6279559.1809 | -2.052 | 0.96698 | 0.89673 | 335.8692
631 | 8379.793 | 7.9907 | 28.7666 | 126.4619 | 347.2972 | 7795.3859 | 2 | 47.1338 | 12.8074 | 1818.4352 | -6.5349 | 0.016315 | 27.0855 | 6287354.5667 | 0.94403 | 1.0418 | 0.89673 | 335.869
632 | 8388.8638 | 9.0708 | 32.6548 | 172.7523 | 474.5152 | 12090.5021 | 3 | 47.1339 | 12.8074 | 1817.636 | -6.5361 | 0.014169 | 32.0624 | 6299445.0688 | 1.08 | 1.1658 | 0.89672 | 335.8688
633 | 8398.5958 | 9.732 | 35.0351 | 185.3449 | 93.3226 | 2551.1597 | 3 | 47.1339 | 12.8075 | 1816.6717 | -6.5641 | 0.012886 | 38.7425 | 6301996.2286 | 0.6612 | 1.2205 | 0.89672 | 335.8687
634 | 8409.7266 | 11.1308 | 40.0708 | 211.9849 | 765.2286 | 23925.7931 | 3 | 47.134 | 12.8075 | 1815.4751 | -6.6195 | 0.012314 | 47.5574 | 6325922.0217 | 1.3988 | 1.5256 | 0.89671 | 335.8682
635 | 8422.7442 | 13.0176 | 46.8634 | 247.9198 | 1191.7434 | 43577.689 | 3 | 47.1341 | 12.8076 | 1813.5048 | -6.9175 | 0.010973 | 53.319 | 6369499.7106 | 1.8868 | 1.8595 | 0.89668 | 335.8673
636 | 8437.4476 | 14.7034 | 52.9324 | 327.3548 | 994.9361 | 41092.6722 | 4 | 47.1343 | 12.8076 | 1812.0704 | -7.1767 | 0.0089936 | 56.3922 | 6410592.3828 | 1.6858 | 1.9443 | 0.89666 | 335.8664
637 | 8453.5174 | 16.0697 | 57.8511 | 357.7736 | 690.2787 | 31158.9828 | 4 | 47.1344 | 12.8076 | 1810.7767 | -7.4257 | 0.0067108 | 58.857 | 6441751.3656 | 1.3663 | 1.733 | 0.89664 | 335.8658
638 | 8470.7065 | 17.1891 | 61.8808 | 382.6952 | 467.1271 | 22554.7786 | 4 | 47.1346 | 12.8076 | 1809.6973 | -7.4902 | 0.0053275 | 62.7376 | 6464306.1442 | 1.1194 | 1.5741 | 0.89663 | 335.8653
639 | 8489.0044 | 18.2979 | 65.8725 | 407.3814 | 464.6358 | 23881.6511 | 4 | 47.1347 | 12.8076 | 1808.643 | -7.4959 | 0.0041846 | 67.2559 | 6488187.7954 | 1.1088 | 1.4011 | 0.89662 | 335.8648
640 | 8508.4628 | 19.4584 | 70.0502 | 495.8515 | 510.8457 | 27921.9936 | 5 | 47.1349 | 12.8077 | 1807.0863 | -7.6011 | 0.0033604 | 71.59 | 6516109.789 | 1.1605 | 1.2724 | 0.89661 | 335.8642
641 | 8527.9246 | 19.4618 | 70.0624 | 495.9384 | -555.5273 | -30369.5343 | 5 | 47.1351 | 12.8077 | 1804.9065 | -7.7543 | 0.0032796 | 73.8519 | 6516109.789 | 0.0034086 | 1.2422 | 0.89661 | 335.8642
642 | 8546.2936 | 18.369 | 66.1284 | 408.9639 | -1538.7423 | -79396.4969 | 4 | 47.1352 | 12.8078 | 1803.4003 | -7.5024 | 0.0031277 | 71.1267 | 6516109.789 | -1.0928 | 1.0554 | 0.89661 | 335.8642
643 | 8562.5323 | 16.2388 | 58.4595 | 361.5367 | -2498.4604 | -113966.0181 | 4 | 47.1354 | 12.8078 | 1801.2241 | -7.5182 | 0.0030275 | 60.7179 | 6516109.789 | -2.1302 | 0.79834 | 0.89661 | 335.8642
644 | 8575.2971 | 12.7648 | 45.9531 | 243.1042 | -3746.6941 | -134341.7344 | 3 | 47.1355 | 12.8079 | 1799.88 | -7.5853 | 0.0030751 | 50.106 | 6516109.789 | -3.474 | 0.50105 | 0.89661 | 335.8642
645 | 8584.9704 | 9.6733 | 34.824 | 184.2281 | -3417.2749 | -92855.154 | 3 | 47.1356 | 12.8079 | 1798.9177 | -7.6446 | 0.0031305 | 41.6904 | 6516109.789 | -3.0914 | 0.29293 | 0.89661 | 335.8642
646 | 8591.1697 | 6.1993 | 22.3176 | 98.1111 | -3779.4238 | -65814.3357 | 2 | 47.1356 | 12.808 | 1798.3011 | -7.6826 | 0.0031661 | 36.2972 | 6516109.789 | -3.474 | 0.12168 | 0.89661 | 335.8642
647 | 8596.8911 | 5.7213 | 20.5968 | 90.5463 | -1058.5589 | -17012.2674 | 2 | 47.1357 | 12.808 | 1797.3489 | -7.7301 | 0.00318 | 33.2322 | 6516109.789 | -0.478 | 0.10409 | 0.89661 | 335.8642
648 | 8604.6964 | 7.8053 | 28.0992 | 123.5278 | 1271.634 | 27880.6893 | 2 | 47.1357 | 12.808 | 1795.7782 | -7.8038 | 0.0031854 | 30.4067 | 6543990.4783 | 2.084 | 0.19407 | 0.89659 | 335.8637
649 | 8614.143 | 9.4466 | 34.0078 | 179.9104 | 868.2946 | 23040.5865 | 3 | 47.1358 | 12.808 | 1793.8907 | -7.8714 | 0.0031493 | 28.2306 | 6567031.0648 | 1.6413 | 0.28104 | 0.89658 | 335.8632
650 | 8622.2289 | 8.0859 | 29.1093 | 127.9682 | -1870.331 | -42481.2426 | 2 | 47.1359 | 12.8081 | 1792.2942 | -7.8983 | 0.0030566 | 28.1624 | 6567031.0648 | -1.3607 | 0.19985 | 0.89658 | 335.8632
651 | 8631.5914 | 9.3625 | 33.7049 | 178.3078 | 530.9821 | 13964.3402 | 3 | 47.136 | 12.8081 | 1790.4458 | -7.9294 | 0.0029493 | 28.0834 | 6580995.405 | 1.2766 | 0.25853 | 0.89657 | 335.8629
652 | 8639.2284 | 7.637 | 27.4933 | 120.8644 | -2211.9572 | -47451.6779 | 2 | 47.136 | 12.8081 | 1789.8805 | -7.9931 | 0.0028537 | 30.5598 | 6580995.405 | -1.7254 | 0.16644 | 0.89657 | 335.8629
653 | 8648.136 | 8.9076 | 32.0674 | 169.6448 | 510.6702 | 12777.6587 | 3 | 47.1361 | 12.8081 | 1789.5109 | -8.0792 | 0.0027396 | 34.2292 | 6593773.0637 | 1.2706 | 0.21738 | 0.89657 | 335.8626
654 | 8658.7759 | 10.6398 | 38.3034 | 202.635 | 928.2294 | 27742.1537 | 3 | 47.1362 | 12.8081 | 1789.0694 | -8.182 | 0.0026034 | 38.6121 | 6621515.2173 | 1.7322 | 0.29472 | 0.89655 | 335.8621
655 | 8670.8354 | 12.0595 | 43.4143 | 229.673 | 639.7855 | 21672.7811 | 3 | 47.1363 | 12.8081 | 1788.5691 | -8.2986 | 0.002449 | 43.5798 | 6643187.9984 | 1.4197 | 0.35616 | 0.89654 | 335.8616
656 | 8684.2741 | 13.4387 | 48.3794 | 255.94 | 598.2911 | 22585.045 | 3 | 47.1364 | 12.8081 | 1788.0115 | -8.4285 | 0.0022769 | 49.1157 | 6665773.0434 | 1.3792 | 0.4112 | 0.89653 | 335.8611
657 | 8699.1487 | 14.8746 | 53.5484 | 331.1643 | 644.9887 | 26949.215 | 4 | 47.1366 | 12.8082 | 1787.3943 | -8.5724 | 0.0020864 | 55.243 | 6692722.2584 | 1.4358 | 0.46162 | 0.89651 | 335.8606
658 | 8715.5454 | 16.3967 | 59.0281 | 365.053 | 718.7785 | 33105.6097 | 4 | 47.1367 | 12.8082 | 1786.7139 | -8.731 | 0.0018764 | 61.9974 | 6725827.8681 | 1.5221 | 0.50448 | 0.8965 | 335.8599
659 | 8733.5606 | 18.0152 | 64.8548 | 401.0872 | 801.8931 | 40579.4136 | 4 | 47.1369 | 12.8082 | 1785.9664 | -8.9053 | 0.0016457 | 69.4185 | 6766407.2817 | 1.6185 | 0.53412 | 0.89648 | 335.859
660 | 8753.2943 | 19.7337 | 71.0414 | 502.8679 | 888.6412 | 49258.9721 | 5 | 47.1371 | 12.8082 | 1785.1476 | -9.0963 | 0.001393 | 77.5475 | 6815666.2539 | 1.7185 | 0.54247 | 0.89645 | 335.858
661 | 8774.8476 | 21.5533 | 77.592 | 549.2364 | 975.7959 | 59077.6631 | 5 | 47.1373 | 12.8083 | 1780.501 | -9.3168 | 0.0013005 | 81.2747 | 6874743.9169 | 1.8196 | 0.60412 | 0.89642 | 335.8568
662 | 8798.0093 | 23.1616 | 83.3818 | 590.2199 | 773.1081 | 50298.9667 | 5 | 47.1375 | 12.8084 | 1777.6914 | -9.5935 | 0.0016067 | 83.6536 | 6925042.8837 | 1.6083 | 0.86193 | 0.89639 | 335.8557
663 | 8822.4752 | 24.4659 | 88.0773 | 623.4567 | 482.4317 | 33154.8524 | 5 | 47.1377 | 12.8085 | 1775.2937 | -9.8904 | 0.0019716 | 86.3241 | 6958197.736 | 1.3043 | 1.1801 | 0.89638 | 335.855
664 | 8848.0212 | 25.5461 | 91.9659 | 650.9823 | 269.7848 | 19359.3864 | 5 | 47.1379 | 12.8086 | 1772.6613 | -10.1088 | 0.0023683 | 86.6424 | 6977557.1225 | 1.0802 | 1.5456 | 0.89637 | 335.8546
665 | 8871.6455 | 23.6242 | 85.0473 | 602.0089 | -2493.889 | -165495.0635 | 5 | 47.1381 | 12.8087 | 1770.1619 | -10.2645 | 0.0027432 | 85.6885 | 6977557.1225 | -1.9218 | 1.531 | 0.89637 | 335.8546
666 | 8896.3439 | 24.6984 | 88.9143 | 629.3816 | 258.1229 | 17907.9372 | 5 | 47.1383 | 12.8088 | 1767.4413 | -10.0852 | 0.0031044 | 83.1058 | 6995465.0597 | 1.0742 | 1.8937 | 0.89636 | 335.8543
667 | 8922.0653 | 25.7214 | 92.597 | 655.45 | 214.2991 | 15483.3486 | 5 | 47.1385 | 12.8089 | 1764.6986 | -10.168 | 0.0032019 | 84.3968 | 7010948.4084 | 1.023 | 2.1184 | 0.89635 | 335.8539
668 | 8945.8077 | 23.7424 | 85.4726 | 605.0194 | -2537.7085 | -169245.0657 | 5 | 47.1387 | 12.8091 | 1762.5336 | -10.1834 | 0.0032543 | 87.3539 | 7010948.4084 | -1.979 | 1.8344 | 0.89635 | 335.8539
669 | 8970.567 | 24.7594 | 89.1337 | 630.9348 | 173.2015 | 12045.9503 | 5 | 47.1389 | 12.8092 | 1759.9099 | -10.4662 | 0.0033571 | 89.732 | 7022994.3587 | 1.017 | 2.058 | 0.89634 | 335.8537
670 | 8996.7431 | 26.176 | 94.2337 | 667.0355 | 554.2434 | 40752.5228 | 5 | 47.1391 | 12.8095 | 1757.5145 | -10.4283 | 0.0033662 | 91.2621 | 7063746.8815 | 1.4167 | 2.3064 | 0.89632 | 335.8528
671 | 9024.045 | 27.3019 | 98.2868 | 695.7249 | 335.8997 | 25760.3748 | 5 | 47.1393 | 12.8097 | 1753.6837 | -10.0347 | 0.0033304 | 92.4467 | 7089507.2563 | 1.1258 | 2.4825 | 0.89631 | 335.8523
672 | 9049.4707 | 25.4257 | 91.5326 | 647.9154 | -2435.1536 | -173920.0563 | 5 | 47.1395 | 12.8098 | 1748.9089 | -10.2644 | 0.0031201 | 93.1848 | 7089507.2563 | -1.8762 | 2.0171 | 0.89631 | 335.8523
673 | 9076.0162 | 26.5456 | 95.564 | 676.4519 | 312.4327 | 23296.9167 | 5 | 47.1397 | 12.81 | 1747.3802 | -10.1494 | 0.0028767 | 93.6219 | 7112804.173 | 1.1198 | 2.0271 | 0.8963 | 335.8518
674 | 9103.7585 | 27.7422 | 99.8719 | 706.9455 | 405.5032 | 31599.8626 | 5 | 47.1399 | 12.8101 | 1745.7826 | -10.0293 | 0.0026223 | 94.0786 | 7144404.0356 | 1.1966 | 2.0182 | 0.89628 | 335.8512
675 | 9129.6953 | 25.9368 | 93.3726 | 660.94 | -2342.3845 | -170657.457 | 5 | 47.1401 | 12.8103 | 1744.2624 | -10 | 0.0025505 | 94.317 | 7144404.0356 | -1.8054 | 1.7158 | 0.89628 | 335.8512
676 | 9156.8228 | 27.1275 | 97.6589 | 691.2807 | 396.0629 | 30180.3002 | 5 | 47.1403 | 12.8104 | 1742.6627 | -10 | 0.0025367 | 94.4966 | 7174584.3358 | 1.1906 | 1.8668 | 0.89626 | 335.8505
677 | 9185.065 | 28.2423 | 101.6721 | 810.596 | 339.0265 | 26895.7076 | 6 | 47.1406 | 12.8106 | 1740.9972 | -10 | 0.0025223 | 94.6837 | 7201480.0434 | 1.1148 | 2.0118 | 0.89625 | 335.85
678 | 9211.42 | 26.355 | 94.8781 | 671.5965 | -2410.0774 | -178420.3521 | 5 | 47.1408 | 12.8108 | 1734.8015 | -9.971 | 0.0025365 | 94.7824 | 7201480.0434 | -1.8872 | 1.7618 | 0.89625 | 335.85
679 | 9238.8838 | 27.4638 | 98.8697 | 699.8509 | 324.3479 | 25021.9819 | 5 | 47.141 | 12.811 | 1728.1156 | -10.009 | 0.0027421 | 94.847 | 7226502.0253 | 1.1088 | 2.0682 | 0.89624 | 335.8494
680 | 9267.3959 | 28.5121 | 102.6434 | 818.3399 | 272.2179 | 21801.9452 | 6 | 47.1412 | 12.8113 | 1726.8179 | -10.1054 | 0.0028211 | 94.8842 | 7248303.9705 | 1.0483 | 2.2934 | 0.89622 | 335.849
681 | 9293.9542 | 26.5583 | 95.6099 | 676.7769 | -2488.2149 | -185625.8478 | 5 | 47.1413 | 12.8115 | 1725.6092 | -10.1952 | 0.0028947 | 94.9188 | 7248303.9705 | -1.9537 | 2.0417 | 0.89622 | 335.849
682 | 9321.5548 | 27.6006 | 99.3621 | 703.3366 | 253.8932 | 19684.2689 | 5 | 47.1415 | 12.8117 | 1722.8347 | -10.1386 | 0.0036801 | 94.9481 | 7267988.2394 | 1.0423 | 2.8034 | 0.89621 | 335.8486
683 | 9350.1878 | 28.633 | 103.0789 | 821.812 | 247.2694 | 19887.8449 | 6 | 47.1418 | 12.8119 | 1719.9485 | -10.2408 | 0.0046813 | 94.9625 | 7287876.0844 | 1.0325 | 3.838 | 0.8962 | 335.8482
684 | 9376.8513 | 26.6635 | 95.9885 | 679.4567 | -2524.6311 | -189088.3405 | 5 | 47.142 | 12.812 | 1717.9968 | -10.4583 | 0.0053262 | 94.9743 | 7287876.0844 | -1.9695 | 3.7866 | 0.8962 | 335.8482
685 | 9404.5412 | 27.6899 | 99.6837 | 705.6134 | 230.5911 | 17935.5339 | 5 | 47.1422 | 12.8122 | 1715.1335 | -10.251 | 0.0052797 | 94.9823 | 7305811.6183 | 1.0265 | 4.0481 | 0.89619 | 335.8478
686 | 9432.6483 | 28.1071 | 101.1855 | 806.7163 | -420.2925 | -33183.128 | 6 | 47.1424 | 12.8124 | 1711.7271 | -11.4022 | 0.0059327 | 94.9878 | 7305811.6183 | 0.41715 | 4.6869 | 0.89619 | 335.8478
687 | 9458.1705 | 25.5222 | 91.88 | 650.3745 | -3223.5988 | -231105.0748 | 5 | 47.1426 | 12.8126 | 1708.1351 | -11.9136 | 0.0074206 | 94.5364 | 7305811.6183 | -2.5849 | 4.8337 | 0.89619 | 335.8478
688 | 9484.1039 | 25.9334 | 93.3601 | 660.8516 | -444.3855 | -32371.9479 | 5 | 47.1426 | 12.8129 | 1705.9263 | -11.3543 | 0.007663 | 88.7499 | 7305811.6183 | 0.41115 | 5.1537 | 0.89619 | 335.8478
689 | 9508.2804 | 24.1765 | 87.0354 | 616.0817 | -2408.2847 | -163550.2277 | 5 | 47.1427 | 12.8133 | 1703.942 | -11.0578 | 0.0075685 | 81.6257 | 7305811.6183 | -1.7569 | 4.4238 | 0.89619 | 335.8478
690 | 9528.9829 | 20.7025 | 74.529 | 527.5549 | -3983.3822 | -231645.9136 | 5 | 47.1427 | 12.8135 | 1701.8361 | -10.8563 | 0.0075881 | 76.8612 | 7305811.6183 | -3.474 | 3.2522 | 0.89619 | 335.8478
691 | 9549.2074 | 20.2245 | 72.8082 | 515.3742 | -1196.7549 | -67988.0966 | 5 | 47.1427 | 12.8138 | 1699.1157 | -10.1245 | 0.0080157 | 80.4784 | 7305811.6183 | -0.478 | 3.2787 | 0.89619 | 335.8478
692 | 9571.4216 | 22.2142 | 79.971 | 566.0766 | 1069.768 | 66752.8512 | 5 | 47.1428 | 12.8141 | 1695.5116 | -10.0712 | 0.01014 | 84.426 | 7372564.4694 | 1.9897 | 5.0038 | 0.89616 | 335.8464
693 | 9595.2281 | 23.8065 | 85.7035 | 606.6537 | 705.6881 | 47190.9481 | 5 | 47.1429 | 12.8144 | 1693.3398 | -10.262 | 0.010028 | 84.9007 | 7419755.4175 | 1.5923 | 5.6834 | 0.89614 | 335.8454
694 | 9620.2751 | 25.047 | 90.1692 | 638.2647 | 377.3129 | 26546.509 | 5 | 47.143 | 12.8146 | 1691.4688 | -10.4895 | 0.0092933 | 84.5366 | 7446301.9265 | 1.2405 | 5.8301 | 0.89612 | 335.8449
695 | 9643.5606 | 23.2855 | 83.8278 | 593.3766 | -2351.0582 | -153779.6333 | 5 | 47.1431 | 12.8149 | 1690.1523 | -10.2641 | 0.0091945 | 86.5652 | 7446301.9265 | -1.7615 | 4.9854 | 0.89612 | 335.8449
696 | 9667.8183 | 24.2577 | 87.3278 | 618.1516 | 168.1793 | 11459.6804 | 5 | 47.1431 | 12.8152 | 1688.8039 | -10.0055 | 0.0091235 | 88.8075 | 7457761.6069 | 0.97223 | 5.3686 | 0.89612 | 335.8446
697 | 9691.7052 | 23.8869 | 85.9927 | 608.701 | -1067.3832 | -71619.1851 | 5 | 47.1433 | 12.8155 | 1684.2396 | -10.1188 | 0.010422 | 83.0767 | 7457761.6069 | -0.37087 | 5.9465 | 0.89612 | 335.8446
698 | 9712.2191 | 20.514 | 73.8504 | 522.7513 | -3870.5412 | -223034.3969 | 5 | 47.1435 | 12.8155 | 1683.8387 | -10.6019 | 0.011437 | 75.5518 | 7457761.6069 | -3.3729 | 4.813 | 0.89612 | 335.8446
699 | 9732.3563 | 20.1371 | 72.4936 | 513.1478 | -1138.4025 | -64393.6882 | 5 | 47.1436 | 12.8155 | 1681.996 | -10.5 | 0.011536 | 69.9349 | 7457761.6069 | -0.37687 | 4.6778 | 0.89612 | 335.8446
700 | 9753.9534 | 21.5971 | 77.7496 | 550.3522 | 544.8553 | 33054.2172 | 5 | 47.1438 | 12.8154 | 1681.0812 | -10.5 | 0.01156 | 69.4416 | 7490815.8242 | 1.46 | 5.3921 | 0.8961 | 335.8439
701 | 9774.0085 | 20.0551 | 72.1984 | 511.0577 | -2199.2492 | -123893.7384 | 5 | 47.144 | 12.8154 | 1680.5308 | -10.5 | 0.011601 | 69.2674 | 7490815.8242 | -1.542 | 4.6662 | 0.8961 | 335.8439
702 | 9795.5066 | 21.4981 | 77.393 | 547.8281 | 528.1265 | 31892.4106 | 5 | 47.1442 | 12.8153 | 1679.6382 | -10.5046 | 0.011775 | 72.1394 | 7522708.2348 | 1.443 | 5.4422 | 0.89608 | 335.8433
703 | 9817.5093 | 22.0027 | 79.2098 | 560.6883 | -361.6307 | -22350.7305 | 5 | 47.1444 | 12.8151 | 1677.6067 | -10.9631 | 0.011713 | 78.4457 | 7522708.2348 | 0.50466 | 5.6706 | 0.89608 | 335.8433
704 | 9839.0953 | 21.586 | 77.7097 | 550.0697 | -1163.3514 | -70539.707 | 5 | 47.1445 | 12.8149 | 1675.9238 | -10.5051 | 0.011478 | 76.9247 | 7522708.2348 | -0.4167 | 5.3484 | 0.89608 | 335.8433
705 | 9858.9762 | 19.8809 | 71.5711 | 506.6178 | -2325.967 | -129893.9612 | 5 | 47.1446 | 12.8147 | 1675.3556 | -10.2372 | 0.011371 | 69.045 | 7522708.2348 | -1.7052 | 4.4944 | 0.89608 | 335.8433
706 | 9875.383 | 16.4069 | 59.0647 | 365.2795 | -3941.092 | -181631.9923 | 4 | 47.1446 | 12.8145 | 1674.8922 | -10.0223 | 0.01129 | 62.6116 | 7522708.2348 | -3.474 | 3.0392 | 0.89608 | 335.8433
707 | 9891.3119 | 15.9289 | 57.3439 | 354.6374 | -1236.1894 | -55312.086 | 4 | 47.1447 | 12.8144 | 1673.8736 | -10.2301 | 0.011411 | 61.8915 | 7522708.2348 | -0.478 | 2.8952 | 0.89608 | 335.8433
708 | 9909.2279 | 17.9159 | 64.4974 | 398.8769 | 960.0086 | 48313.0538 | 4 | 47.1449 | 12.8142 | 1672.3669 | -10.9125 | 0.011614 | 65.6182 | 7571021.2886 | 1.9871 | 3.7277 | 0.89606 | 335.8423
709 | 9928.0281 | 18.8003 | 67.681 | 418.5656 | 4.2146 | 222.5731 | 4 | 47.145 | 12.8143 | 1670.6751 | -10.4418 | 0.01128 | 65.5204 | 7571243.8616 | 0.88434 | 3.9868 | 0.89606 | 335.8423
710 | 9945.8586 | 17.8304 | 64.1896 | 396.9734 | -1664.0044 | -83342.4814 | 4 | 47.1452 | 12.8143 | 1669.742 | -10.1475 | 0.010477 | 63.2456 | 7571243.8616 | -0.96983 | 3.3309 | 0.89606 | 335.8423
711 | 9961.4217 | 15.5632 | 56.0274 | 346.4952 | -2815.594 | -123088.5766 | 4 | 47.1453 | 12.8144 | 1668.5347 | -9.6507 | 0.009914 | 57.9951 | 7571243.8616 | -2.2673 | 2.4013 | 0.89606 | 335.8423
712 | 9976.1873 | 14.7656 | 53.1561 | 328.7384 | -1415.1221 | -58694.1634 | 4 | 47.1455 | 12.8144 | 1666.8414 | -8.8812 | 0.0095925 | 49.3271 | 7571243.8616 | -0.79756 | 2.0914 | 0.89606 | 335.8423
713 | 9987.4789 | 11.2916 | 40.6497 | 215.0478 | -3819.1815 | -121136.68 | 3 | 47.1456 | 12.8144 | 1665.3734 | -8.3274 | 0.0094878 | 44.6423 | 7571243.8616 | -3.474 | 1.2097 | 0.89606 | 335.8423
714 | 9998.2925 | 10.8136 | 38.9289 | 205.9444 | -1057.8655 | -32132.9539 | 3 | 47.1456 | 12.8143 | 1663.7144 | -7.9066 | 0.0094886 | 40.8957 | 7571243.8616 | -0.478 | 1.1095 | 0.89606 | 335.8423
715 | 10010.8812 | 12.5887 | 45.3195 | 239.7518 | 1040.9444 | 36809.4868 | 3 | 47.1458 | 12.8143 | 1662.3081 | -7.4484 | 0.0095156 | 40.1623 | 7608053.3484 | 1.7751 | 1.508 | 0.89604 | 335.8415
716 | 10024.3697 | 13.4885 | 48.5584 | 256.8868 | 294.6328 | 11163.3162 | 3 | 47.1459 | 12.8142 | 1661.7069 | -6.9322 | 0.0095168 | 44.033 | 7619216.6646 | 0.89971 | 1.7315 | 0.89603 | 335.8413
717 | 10038.7787 | 14.409 | 51.8725 | 320.7999 | 367.4627 | 14872.9838 | 4 | 47.146 | 12.8141 | 1661.0647 | -6.3812 | 0.009518 | 48.1678 | 7634089.6484 | 0.92058 | 1.9761 | 0.89602 | 335.841
718 | 10054.1378 | 15.359 | 55.2925 | 341.9506 | 451.8205 | 19493.0493 | 4 | 47.1461 | 12.8141 | 1660.38 | -5.7943 | 0.0095192 | 52.5753 | 7653582.6977 | 0.95 | 2.2456 | 0.89601 | 335.8406
719 | 10070.4766 | 16.3389 | 58.82 | 363.7658 | 513.3931 | 23562.5617 | 4 | 47.1462 | 12.814 | 1658.6331 | -5.4749 | 0.010483 | 58.1612 | 7677145.2594 | 0.97985 | 2.7986 | 0.896 | 335.8401
720 | 10087.7353 | 17.2586 | 62.1311 | 384.2433 | 486.5049 | 23585.4405 | 4 | 47.1464 | 12.8139 | 1655.9321 | -5.2297 | 0.012197 | 65.1053 | 7700730.6999 | 0.91976 | 3.633 | 0.89599 | 335.8396
721 | 10104.9906 | 17.2553 | 62.1192 | 384.1695 | -342.9704 | -16623.7871 | 4 | 47.1465 | 12.8137 | 1654.4833 | -5.1117 | 0.01322 | 62.6771 | 7700730.6999 | -0.0033152 | 3.9362 | 0.89599 | 335.8396
722 | 10121.4643 | 16.4736 | 59.3051 | 366.7657 | -1063.0125 | -49190.085 | 4 | 47.1466 | 12.8136 | 1653.3682 | -5.1864 | 0.013991 | 58.643 | 7700730.6999 | -0.78171 | 3.797 | 0.89599 | 335.8396
723 | 10138.7711 | 17.3069 | 62.3047 | 385.3166 | 344.7644 | 16760.6411 | 4 | 47.1468 | 12.8135 | 1652.2027 | -5.9425 | 0.014316 | 56.5168 | 7717491.341 | 0.83323 | 4.288 | 0.89598 | 335.8392
724 | 10155.2378 | 16.4667 | 59.2801 | 366.6117 | -1138.0701 | -52641.2047 | 4 | 47.1469 | 12.8135 | 1650.0022 | -5.432 | 0.01429 | 58.794 | 7717491.341 | -0.84015 | 3.8748 | 0.89598 | 335.8392
725 | 10170.8237 | 15.5859 | 56.1093 | 347.0021 | -1188.6353 | -52039.2679 | 4 | 47.1471 | 12.8136 | 1648.3964 | -5.5233 | 0.014358 | 59.0413 | 7717491.341 | -0.88078 | 3.4879 | 0.89598 | 335.8392
726 | 10184.6091 | 13.7853 | 49.6272 | 262.5407 | -2055.9422 | -79611.8721 | 3 | 47.1472 | 12.8137 | 1647.8255 | -5.7492 | 0.014986 | 49.8087 | 7717491.341 | -1.8006 | 2.8478 | 0.89598 | 335.8392
727 | 10194.9204 | 10.3113 | 37.1208 | 196.3786 | -3609.8702 | -104557.685 | 3 | 47.1472 | 12.8138 | 1647.3986 | -5.9182 | 0.015455 | 42.9029 | 7717491.341 | -3.474 | 1.6433 | 0.89598 | 335.8392
728 | 10204.7537 | 9.8333 | 35.4 | 187.2751 | -905.5352 | -25012.4136 | 3 | 47.1473 | 12.8138 | 1646.2476 | -6.1431 | 0.015813 | 37.6126 | 7717491.341 | -0.478 | 1.529 | 0.89598 | 335.8392
729 | 10216.1213 | 11.3676 | 40.9233 | 216.4949 | 879.6573 | 28088.6903 | 3 | 47.1474 | 12.8139 | 1644.182 | -6.7308 | 0.015947 | 37.5857 | 7745580.0313 | 1.5343 | 2.0607 | 0.89597 | 335.8386
730 | 10228.1601 | 12.0388 | 43.3396 | 229.2777 | 30.2622 | 1023.369 | 3 | 47.1475 | 12.8138 | 1642.3826 | -7.4883 | 0.015934 | 38.3988 | 7746603.4002 | 0.67119 | 2.3094 | 0.89597 | 335.8386
731 | 10237.868 | 9.708 | 34.9487 | 184.8876 | -2753.1944 | -75078.39 | 3 | 47.1476 | 12.8138 | 1641.3471 | -7.9631 | 0.015907 | 39.4694 | 7746603.4002 | -2.3308 | 1.4991 | 0.89597 | 335.8386
732 | 10248.2412 | 10.3732 | 37.3434 | 197.5562 | -44.2757 | -1290.1085 | 3 | 47.1477 | 12.8138 | 1640.912 | -8.1875 | 0.015879 | 43.5962 | 7746603.4002 | 0.66519 | 1.7086 | 0.89597 | 335.8386
733 | 10260.6803 | 12.4391 | 44.7807 | 236.9016 | 1215.6541 | 42476.4484 | 3 | 47.1478 | 12.8138 | 1640.3904 | -8.4567 | 0.015846 | 48.545 | 7789079.8486 | 2.0659 | 2.4519 | 0.89594 | 335.8377
734 | 10274.9433 | 14.2631 | 51.3471 | 317.5505 | 977.703 | 39171.5019 | 4 | 47.1479 | 12.8137 | 1639.7922 | -8.7655 | 0.015808 | 54.2194 | 7828251.3505 | 1.824 | 3.2159 | 0.89592 | 335.8369
735 | 10290.9543 | 16.011 | 57.6396 | 356.4658 | 899.2737 | 40444.5708 | 4 | 47.1481 | 12.8137 | 1638.0138 | -8.9862 | 0.015929 | 56.542 | 7868695.9213 | 1.7479 | 4.0835 | 0.8959 | 335.8361
736 | 10308.2565 | 17.3022 | 62.2879 | 385.2126 | 490.8271 | 23855.007 | 4 | 47.1482 | 12.8138 | 1635.7348 | -8.9999 | 0.016136 | 61.2281 | 7892550.9284 | 1.2912 | 4.8306 | 0.89589 | 335.8356
737 | 10326.5813 | 18.3248 | 65.9692 | 407.9795 | 210.7755 | 10849.4811 | 4 | 47.1483 | 12.814 | 1632.2618 | -9.4847 | 0.01635 | 64.3869 | 7903400.4094 | 1.0226 | 5.4902 | 0.89588 | 335.8353
738 | 10342.9267 | 16.3454 | 58.8434 | 363.9105 | -2524.1198 | -115892.433 | 4 | 47.1484 | 12.8142 | 1631.6829 | -9.3705 | 0.016243 | 68.3812 | 7903400.4094 | -1.9794 | 4.3396 | 0.89588 | 335.8353
739 | 10360.2887 | 17.362 | 62.5031 | 386.5439 | 219.3855 | 10699.3441 | 4 | 47.1484 | 12.8144 | 1631.068 | -9.2492 | 0.016129 | 72.624 | 7914099.7535 | 1.0166 | 4.862 | 0.89588 | 335.8351
740 | 10379.3345 | 19.0459 | 68.5651 | 424.0332 | 850.187 | 45484.6516 | 4 | 47.1485 | 12.8146 | 1630.3935 | -9.1163 | 0.016005 | 77.2782 | 7959584.4051 | 1.6839 | 5.8056 | 0.89585 | 335.8342
741 | 10398.95 | 19.6155 | 70.6156 | 499.8542 | -151.9043 | -8369.8667 | 5 | 47.1486 | 12.8149 | 1628.1151 | -9.0307 | 0.017098 | 69.2209 | 7959584.4051 | 0.5696 | 6.5788 | 0.89585 | 335.8342
742 | 10416.133 | 17.1831 | 61.859 | 382.5603 | -2920.3247 | -140955.3568 | 4 | 47.1487 | 12.8149 | 1625.2745 | -9.2509 | 0.018146 | 62.5747 | 7959584.4051 | -2.4324 | 5.3579 | 0.89585 | 335.8342
743 | 10433.8783 | 17.7453 | 63.8831 | 395.0778 | -210.2897 | -10482.168 | 4 | 47.1489 | 12.8149 | 1624.1226 | -9.4632 | 0.018515 | 56.1279 | 7959584.4051 | 0.56224 | 5.8302 | 0.89585 | 335.8342
744 | 10449.1839 | 15.3055 | 55.0999 | 340.7594 | -2970.8961 | -127727.9239 | 4 | 47.149 | 12.8147 | 1623.6454 | -9.6145 | 0.017123 | 51.9022 | 7959584.4051 | -2.4398 | 4.0112 | 0.89585 | 335.8342
745 | 10462.3777 | 13.1938 | 47.4978 | 251.2759 | -2693.062 | -99808.4904 | 3 | 47.1491 | 12.8146 | 1623.2783 | -9.7168 | 0.015882 | 48.45 | 7959584.4051 | -2.1117 | 2.7647 | 0.89585 | 335.8342
746 | 10476.4558 | 14.0781 | 50.6813 | 313.4331 | 50.2103 | 1985.5843 | 4 | 47.1492 | 12.8145 | 1621.4025 | -9.5757 | 0.014955 | 46.209 | 7961569.9894 | 0.88431 | 2.964 | 0.89585 | 335.8341
747 | 10488.4163 | 11.9605 | 43.0576 | 227.7861 | -2680.8669 | -90068.476 | 3 | 47.1493 | 12.8145 | 1619.0905 | -9.448 | 0.014868 | 42.8048 | 7961569.9894 | -2.1177 | 2.1269 | 0.89585 | 335.8341
748 | 10501.255 | 12.8388 | 46.2195 | 244.5134 | 64.0189 | 2308.7739 | 3 | 47.1494 | 12.8145 | 1617.2935 | -9.2835 | 0.014684 | 42.9268 | 7963878.7633 | 0.87831 | 2.4204 | 0.89585 | 335.8341
749 | 10515.2434 | 13.9883 | 50.358 | 311.4335 | 324.8014 | 12762.4427 | 4 | 47.1495 | 12.8145 | 1616.5862 | -9.1931 | 0.01375 | 44.7985 | 7976641.206 | 1.1496 | 2.6906 | 0.89585 | 335.8338
750 | 10527.3793 | 12.1359 | 43.6892 | 231.1276 | -2409.3035 | -82132.2239 | 3 | 47.1496 | 12.8145 | 1615.9725 | -9.1147 | 0.01294 | 46.4223 | 7976641.206 | -1.8524 | 1.9058 | 0.89585 | 335.8338
751 | 10540.6588 | 13.2795 | 47.8061 | 252.9069 | 330.0649 | 12312.0458 | 3 | 47.1497 | 12.8146 | 1615.3011 | -9.0289 | 0.012053 | 48.1991 | 7988953.2519 | 1.1436 | 2.1256 | 0.89584 | 335.8336
752 | 10555.3745 | 14.7157 | 52.9766 | 327.6279 | 591.0007 | 24429.7749 | 4 | 47.1499 | 12.8146 | 1614.4203 | -9.1784 | 0.011095 | 52.2767 | 8013383.0268 | 1.4362 | 2.4026 | 0.89583 | 335.8331
753 | 10571.2215 | 15.8471 | 57.0495 | 352.8162 | 297.1919 | 13229.2758 | 4 | 47.15 | 12.8147 | 1613.4152 | -9.4404 | 0.010072 | 57.5387 | 8026612.3026 | 1.1314 | 2.5293 | 0.89582 | 335.8328
754 | 10587.4392 | 16.2177 | 58.3836 | 361.0669 | -399.7216 | -18209.4086 | 4 | 47.1501 | 12.8148 | 1611.1371 | -9.5196 | 0.0092748 | 58.8337 | 8026612.3026 | 0.37059 | 2.4394 | 0.89582 | 335.8328
755 | 10602.9417 | 15.5025 | 55.8091 | 345.1453 | -1401.5476 | -61032.3831 | 4 | 47.1502 | 12.8149 | 1609.6949 | -9.6273 | 0.0088834 | 53.1672 | 8026612.3026 | -0.71514 | 2.1349 | 0.89582 | 335.8328
756 | 10614.9703 | 12.0285 | 43.3027 | 229.0826 | -3939.5266 | -133108.7046 | 3 | 47.1503 | 12.815 | 1608.8212 | -9.7299 | 0.0086486 | 47.4514 | 8026612.3026 | -3.474 | 1.2513 | 0.89582 | 335.8328
757 | 10626.5208 | 11.5505 | 41.5819 | 219.9791 | -1224.2168 | -39720.0785 | 3 | 47.1504 | 12.8152 | 1607.9823 | -9.8285 | 0.0084231 | 41.9626 | 8026612.3026 | -0.478 | 1.1238 | 0.89582 | 335.8328
758 | 10639.7396 | 13.2189 | 47.5879 | 251.7524 | 763.6961 | 28357.2739 | 3 | 47.1505 | 12.8153 | 1606.5207 | -9.5232 | 0.0083764 | 42.8133 | 8054969.5765 | 1.6683 | 1.4637 | 0.8958 | 335.8322
759 | 10651.6248 | 11.8852 | 42.7867 | 226.3528 | -2003.6478 | -66892.5093 | 3 | 47.1506 | 12.8153 | 1605.2821 | -9.8552 | 0.008396 | 41.0876 | 8054969.5765 | -1.3337 | 1.186 | 0.8958 | 335.8322
760 | 10665.0455 | 13.4207 | 48.3145 | 255.5962 | 642.0211 | 24203.267 | 3 | 47.1507 | 12.8154 | 1604.1584 | -9.5441 | 0.0084011 | 45.0156 | 8079172.8436 | 1.5355 | 1.5132 | 0.89579 | 335.8317
761 | 10679.4991 | 14.4535 | 52.0327 | 321.7909 | 236.1295 | 9586.82 | 4 | 47.1508 | 12.8155 | 1603.0176 | -9.0234 | 0.0083942 | 51.1012 | 8088759.6635 | 1.0329 | 1.7536 | 0.89579 | 335.8315
762 | 10694.3055 | 14.8065 | 53.3032 | 329.6481 | -420.1173 | -17473.1693 | 4 | 47.1509 | 12.8155 | 1601.5526 | -9.4721 | 0.0082954 | 55.1797 | 8088759.6635 | 0.35291 | 1.8186 | 0.89579 | 335.8315
763 | 10708.8825 | 14.5769 | 52.477 | 324.5383 | -909.2258 | -37229.5914 | 4 | 47.151 | 12.8155 | 1599.5111 | -8.9936 | 0.0081385 | 50.2095 | 8088759.6635 | -0.22951 | 1.7293 | 0.89579 | 335.8315
764 | 10720.2279 | 11.3454 | 40.8436 | 216.0732 | -3656.1429 | -116518.3471 | 3 | 47.1512 | 12.8155 | 1599.01 | -8.9827 | 0.0080289 | 46.1502 | 8088759.6635 | -3.2315 | 1.0335 | 0.89579 | 335.8315
765 | 10731.3378 | 11.1099 | 39.9957 | 211.5879 | -930.0594 | -29024.9726 | 3 | 47.1512 | 12.8155 | 1598.5193 | -8.9721 | 0.0079216 | 42.1751 | 8088759.6635 | -0.23551 | 0.97777 | 0.89579 | 335.8315
766 | 10743.4242 | 12.0864 | 43.5111 | 230.1853 | 178.2089 | 6050.3059 | 3 | 47.1514 | 12.8154 | 1597.9854 | -8.9605 | 0.0078049 | 37.8507 | 8094809.9694 | 0.9765 | 1.1401 | 0.89578 | 335.8314
767 | 10753.4852 | 10.0609 | 36.2193 | 191.6098 | -2561.2637 | -72383.9667 | 3 | 47.1514 | 12.8154 | 1597.541 | -8.9508 | 0.0077077 | 34.251 | 8094809.9694 | -2.0255 | 0.78019 | 0.89578 | 335.8314
768 | 10764.5166 | 11.0314 | 39.7132 | 210.093 | 184.2577 | 5709.6248 | 3 | 47.1515 | 12.8154 | 1595.9989 | -8.7764 | 0.0077717 | 34.2313 | 8100519.5942 | 0.9705 | 0.94576 | 0.89578 | 335.8312
769 | 10773.5165 | 8.9999 | 32.3998 | 171.4032 | -2538.8218 | -64183.2174 | 3 | 47.1516 | 12.8154 | 1594.2274 | -8.5902 | 0.0078972 | 37.3826 | 8100519.5942 | -2.0315 | 0.63967 | 0.89578 | 335.8312
770 | 10783.481 | 9.9644 | 35.872 | 189.7721 | 196.636 | 5503.8387 | 3 | 47.1517 | 12.8154 | 1592.6467 | -8.5252 | 0.0079524 | 42.3315 | 8106023.4329 | 0.9645 | 0.78959 | 0.89578 | 335.8311
771 | 10795.3196 | 11.8386 | 42.619 | 225.4659 | 1036.638 | 34472.9345 | 3 | 47.1518 | 12.8154 | 1591.6174 | -8.4762 | 0.0085759 | 44.7776 | 8140496.3674 | 1.8742 | 1.2019 | 0.89576 | 335.8304
772 | 10808.3936 | 13.074 | 47.0664 | 248.9934 | 464.7676 | 17068.448 | 3 | 47.1519 | 12.8155 | 1590.9325 | -8.4372 | 0.0095614 | 45.6509 | 8157564.8154 | 1.2354 | 1.6343 | 0.89575 | 335.8301
773 | 10822.3089 | 13.9154 | 50.0953 | 309.8089 | 114.326 | 4468.7852 | 4 | 47.1521 | 12.8155 | 1590.2036 | -8.3957 | 0.01061 | 46.5803 | 8162033.6005 | 0.84137 | 2.0546 | 0.89575 | 335.83
774 | 10836.9365 | 14.6275 | 52.659 | 325.664 | 4.3805 | 179.9879 | 4 | 47.1522 | 12.8155 | 1589.4325 | -8.3538 | 0.011743 | 47.6304 | 8162213.5884 | 0.71215 | 2.5125 | 0.89575 | 335.83
775 | 10852.2546 | 15.3182 | 55.1454 | 341.041 | -18.7801 | -808.0806 | 4 | 47.1523 | 12.8156 | 1588.2615 | -8.4402 | 0.015074 | 54.053 | 8162213.5884 | 0.69067 | 3.537 | 0.89575 | 335.83
776 | 10868.3817 | 16.1271 | 58.0576 | 359.051 | 88.4955 | 4008.9233 | 4 | 47.1525 | 12.8156 | 1587.112 | -8.5 | 0.019355 | 60.2046 | 8166222.5117 | 0.80894 | 5.0339 | 0.89575 | 335.8299
777 | 10882.3158 | 13.9341 | 50.1626 | 310.2251 | -2655.9275 | -103954.5826 | 4 | 47.1526 | 12.8157 | 1586.2566 | -8.5 | 0.024333 | 64.5113 | 8166222.5117 | -2.1931 | 4.7244 | 0.89575 | 335.8299
778 | 10897.0528 | 14.737 | 53.0532 | 328.1015 | 41.135 | 1702.8244 | 4 | 47.1527 | 12.8158 | 1583.8165 | -8.8804 | 0.028321 | 62.694 | 8167925.336 | 0.80294 | 6.1507 | 0.89575 | 335.8298
779 | 10912.3707 | 15.3179 | 55.1445 | 341.0354 | -168.0354 | -7230.2066 | 4 | 47.1528 | 12.8159 | 1582.5273 | -9 | 0.02845 | 57.8684 | 8167925.336 | 0.58094 | 6.6754 | 0.89575 | 335.8298
780 | 10927.244 | 14.8733 | 53.5438 | 331.1359 | -1103.8513 | -46117.6759 | 4 | 47.1528 | 12.8161 | 1581.532 | -9 | 0.029688 | 58.1066 | 8167925.336 | -0.44464 | 6.5675 | 0.89575 | 335.8298
781 | 10940.2103 | 12.9663 | 46.6786 | 246.9422 | -2444.8001 | -89044.8847 | 3 | 47.1529 | 12.8163 | 1581.0192 | -9 | 0.033401 | 59.3598 | 8167925.336 | -1.907 | 5.6156 | 0.89575 | 335.8298
782 | 10954.2656 | 14.0553 | 50.599 | 312.9243 | 300.8714 | 11878.751 | 4 | 47.1529 | 12.8165 | 1580.0607 | -8.8436 | 0.037663 | 60.1168 | 8179804.0871 | 1.089 | 7.4405 | 0.89574 | 335.8296
783 | 10966.4079 | 12.1423 | 43.7123 | 231.2494 | -2451.4491 | -83612.98 | 3 | 47.153 | 12.8166 | 1578.7889 | -8.968 | 0.041605 | 58.016 | 8179804.0871 | -1.913 | 6.134 | 0.89574 | 335.8296
784 | 10979.6332 | 13.2253 | 47.6111 | 251.8751 | 285.8468 | 10619.1293 | 3 | 47.1531 | 12.8165 | 1578.7402 | -8.9022 | 0.044638 | 58.3793 | 8190423.2164 | 1.083 | 7.8076 | 0.89573 | 335.8294
785 | 10990.9395 | 11.3063 | 40.7027 | 215.328 | -2449.7824 | -77803.3344 | 3 | 47.1531 | 12.8164 | 1577.8914 | -8.8441 | 0.042089 | 61.3403 | 8190423.2164 | -1.919 | 5.3803 | 0.89573 | 335.8294
786 | 11003.3228 | 12.3833 | 44.5799 | 235.8395 | 277.3104 | 9646.1236 | 3 | 47.1531 | 12.8163 | 1577.328 | -8.8897 | 0.037508 | 63.2987 | 8200069.34 | 1.077 | 5.7517 | 0.89573 | 335.8292
787 | 11017.095 | 13.7722 | 49.5801 | 262.2916 | 560.0785 | 21667.2363 | 3 | 47.153 | 12.8161 | 1576.3179 | -8.9817 | 0.03276 | 63.4118 | 8221736.5763 | 1.3889 | 6.2137 | 0.89572 | 335.8287
788 | 11029.2542 | 12.1592 | 43.773 | 231.5708 | -2167.5752 | -74033.4875 | 3 | 47.153 | 12.816 | 1575.1537 | -8.8446 | 0.033992 | 63.9894 | 8221736.5763 | -1.6131 | 5.0256 | 0.89572 | 335.8287
789 | 11042.7963 | 13.5421 | 48.7516 | 257.9086 | 585.196 | 22260.6318 | 3 | 47.1529 | 12.8158 | 1573.7686 | -8.6213 | 0.037123 | 64.7877 | 8243997.2081 | 1.3829 | 6.8079 | 0.89571 | 335.8283
790 | 11057.4566 | 14.6603 | 52.7772 | 326.3951 | 339.6378 | 13986.5376 | 4 | 47.1529 | 12.8157 | 1571.7275 | -8.744 | 0.033547 | 67.6134 | 8257983.7457 | 1.1182 | 7.2102 | 0.8957 | 335.828
791 | 11070.2332 | 12.7766 | 45.9957 | 243.3294 | -2426.2527 | -87076.4725 | 3 | 47.1528 | 12.8155 | 1569.7306 | -9.0187 | 0.026844 | 71.0686 | 8257983.7457 | -1.8838 | 4.382 | 0.8957 | 335.828
792 | 11084.1221 | 13.8888 | 49.9998 | 264.5119 | 289.8877 | 11309.5505 | 3 | 47.1527 | 12.8154 | 1568.0028 | -9.1977 | 0.018604 | 74.9407 | 8269293.2962 | 1.1122 | 3.5887 | 0.89569 | 335.8277
793 | 11100.0949 | 15.9728 | 57.5022 | 355.6159 | 1168.058 | 52407.827 | 4 | 47.1526 | 12.8153 | 1566.0158 | -9.4036 | 0.0091279 | 79.3938 | 8321701.1232 | 2.084 | 2.3288 | 0.89567 | 335.8266
794 | 11118.1517 | 18.0568 | 65.0046 | 402.0137 | 1210.3767 | 61392.0281 | 4 | 47.1524 | 12.8152 | 1565.2043 | -9.0797 | 0.0078031 | 77.8525 | 8383093.1512 | 2.084 | 2.5442 | 0.89563 | 335.8254
795 | 11138.2925 | 20.1408 | 72.507 | 513.2421 | 1257.8355 | 71162.4858 | 5 | 47.1523 | 12.815 | 1564.3033 | -8.717 | 0.006353 | 76.114 | 8454255.637 | 2.084 | 2.5771 | 0.8956 | 335.8239
796 | 11159.3435 | 21.051 | 75.7836 | 536.4357 | 230.4657 | 13627.9002 | 5 | 47.1521 | 12.8149 | 1563.3617 | -8.3381 | 0.0048373 | 74.2969 | 8467883.5373 | 0.91017 | 2.1436 | 0.89559 | 335.8236
797 | 11178.3027 | 18.9592 | 68.253 | 422.1034 | -2487.2789 | -132462.7669 | 4 | 47.152 | 12.8148 | 1562.5136 | -7.997 | 0.0034723 | 72.6603 | 8467883.5373 | -2.0918 | 1.2481 | 0.89559 | 335.8236
798 | 11197.901 | 19.5983 | 70.554 | 499.4182 | 31.4314 | 1730.3492 | 5 | 47.1518 | 12.8146 | 1560.6657 | -7.6705 | 0.0023874 | 69.2757 | 8469613.8865 | 0.63917 | 0.91698 | 0.89559 | 335.8235
799 | 11215.1366 | 17.2355 | 62.0479 | 383.7283 | -2702.0129 | -130816.2867 | 4 | 47.1517 | 12.8145 | 1556.5726 | -7.5 | 0.0024307 | 62.17 | 8469613.8865 | -2.3628 | 0.72206 | 0.89559 | 335.8235
800 | 11233.0042 | 17.8677 | 64.3236 | 397.8024 | 27.531 | 1381.7824 | 4 | 47.1516 | 12.8143 | 1553.6494 | -7.5 | 0.0027286 | 57.8188 | 8470995.6689 | 0.63215 | 0.87112 | 0.89559 | 335.8235
801 | 11248.5021 | 15.4978 | 55.7921 | 345.0405 | -2717.0523 | -118281.98 | 4 | 47.1515 | 12.8142 | 1551.555 | -7.4729 | 0.0027738 | 56.0987 | 8470995.6689 | -2.3699 | 0.66623 | 0.89559 | 335.8235
802 | 11264.3883 | 15.8863 | 57.1906 | 353.6888 | -201.5436 | -8993.7481 | 4 | 47.1514 | 12.814 | 1549.5577 | -7.436 | 0.0027478 | 55.0328 | 8470995.6689 | 0.38845 | 0.69348 | 0.89559 | 335.8235
803 | 11278.9951 | 14.6068 | 52.5845 | 325.2034 | -1726.2429 | -70828.4043 | 4 | 47.1513 | 12.8139 | 1547.7973 | -7.4298 | 0.0028707 | 50.7993 | 8470995.6689 | -1.2794 | 0.61249 | 0.89559 | 335.8235
804 | 11290.128 | 11.1328 | 40.0781 | 212.0239 | -3743.1365 | -117055.1898 | 3 | 47.1512 | 12.8138 | 1546.5504 | -7.4597 | 0.0031477 | 43.5092 | 8470995.6689 | -3.474 | 0.39013 | 0.89559 | 335.8235
805 | 11300.3199 | 10.192 | 36.6912 | 194.1058 | -1444.4248 | -41352.6925 | 3 | 47.1512 | 12.8136 | 1545.4089 | -7.4871 | 0.0034013 | 36.8352 | 8470995.6689 | -0.94083 | 0.35332 | 0.89559 | 335.8235
806 | 11307.0379 | 6.718 | 24.1848 | 106.3194 | -3762.4194 | -70999.6746 | 2 | 47.1511 | 12.8136 | 1544.6566 | -7.5051 | 0.0035685 | 32.436 | 8470995.6689 | -3.474 | 0.16105 | 0.89559 | 335.8235
807 | 11313.2779 | 6.24 | 22.464 | 98.7545 | -1037.9853 | -18193.8621 | 2 | 47.1511 | 12.8135 | 1544.0062 | -7.5112 | 0.003653 | 29.6522 | 8470995.6689 | -0.478 | 0.14224 | 0.89559 | 335.8235
808 | 11321.6019 | 8.324 | 29.9664 | 131.7361 | 1299.4248 | 30383.1322 | 2 | 47.151 | 12.8134 | 1543.1898 | -7.508 | 0.003691 | 27.3142 | 8501378.801 | 2.084 | 0.25575 | 0.89557 | 335.8229
809 | 11329.0079 | 7.406 | 26.6616 | 117.2078 | -1434.7453 | -29847.4866 | 2 | 47.151 | 12.8134 | 1542.4634 | -7.5051 | 0.0037249 | 25.2341 | 8501378.801 | -0.918 | 0.2043 | 0.89557 | 335.8229
810 | 11337.6991 | 8.6913 | 31.2885 | 165.5245 | 574.3876 | 14022.8895 | 3 | 47.1509 | 12.8133 | 1541.611 | -7.5018 | 0.0037646 | 22.793 | 8515401.6905 | 1.2853 | 0.28437 | 0.89556 | 335.8226
811 | 11344.6737 | 6.9745 | 25.1083 | 110.3794 | -2154.951 | -42218.4098 | 2 | 47.1509 | 12.8132 | 1540.6958 | -7.4171 | 0.0038213 | 23.0542 | 8515401.6905 | -1.7167 | 0.18589 | 0.89556 | 335.8226
812 | 11352.9275 | 8.2538 | 29.7136 | 130.6252 | 601.0676 | 13935.6334 | 2 | 47.1508 | 12.8132 | 1539.0645 | -7.1226 | 0.0039477 | 28.6286 | 8529337.3239 | 1.2793 | 0.26893 | 0.89556 | 335.8223
813 | 11362.1154 | 9.1879 | 33.0765 | 174.9832 | 319.1961 | 8238.0457 | 3 | 47.1508 | 12.8131 | 1537.2486 | -6.795 | 0.0040883 | 34.8339 | 8537575.3696 | 0.93412 | 0.34512 | 0.89555 | 335.8221
814 | 11372.0983 | 9.983 | 35.9387 | 190.125 | 173.7164 | 4871.3599 | 3 | 47.1507 | 12.813 | 1536.6359 | -7.042 | 0.00502 | 39.0898 | 8542446.7295 | 0.79506 | 0.50029 | 0.89555 | 335.822
815 | 11383.298 | 11.1997 | 40.3188 | 213.2968 | 535.2628 | 16839.2096 | 3 | 47.1506 | 12.813 | 1536.0134 | -7.3481 | 0.0061025 | 43.7457 | 8559285.939 | 1.2167 | 0.76546 | 0.89554 | 335.8217
816 | 11395.8843 | 12.5863 | 45.3106 | 239.705 | 665.8245 | 23540.0361 | 3 | 47.1505 | 12.8129 | 1535.3139 | -7.6922 | 0.0073191 | 48.978 | 8582825.9751 | 1.3866 | 1.1594 | 0.89553 | 335.8212
817 | 11409.9946 | 14.1104 | 50.7973 | 314.1503 | 764.6533 | 30307.6747 | 4 | 47.1504 | 12.8128 | 1534.5297 | -8.0783 | 0.0086829 | 54.8439 | 8613133.6498 | 1.5241 | 1.7288 | 0.89551 | 335.8206
818 | 11425.7615 | 15.7669 | 56.7609 | 351.0319 | 861.4636 | 38153.4676 | 4 | 47.1503 | 12.8127 | 1533.4847 | -8.4558 | 0.010207 | 61.1381 | 8651287.1174 | 1.6566 | 2.5374 | 0.89549 | 335.8198
819 | 11443.2862 | 17.5246 | 63.0886 | 390.1645 | 922.7349 | 45422.9419 | 4 | 47.1501 | 12.8126 | 1530.0182 | -8.9327 | 0.011882 | 63.7378 | 8696710.0593 | 1.7577 | 3.6492 | 0.89547 | 335.8188
820 | 11462.0339 | 18.7477 | 67.4918 | 417.3958 | 257.9528 | 13584.3507 | 4 | 47.15 | 12.8125 | 1528.343 | -11.059 | 0.015937 | 70.4808 | 8710294.41 | 1.2231 | 5.6017 | 0.89546 | 335.8185
821 | 11479.0027 | 16.9688 | 61.0879 | 377.7912 | -2522.4238 | -120232.0991 | 4 | 47.1498 | 12.8125 | 1527.3903 | -11.4746 | 0.025157 | 76.5119 | 8710294.41 | -1.7789 | 7.2437 | 0.89546 | 335.8185
822 | 11497.1887 | 18.186 | 65.4695 | 404.889 | 203.0927 | 10374.8264 | 4 | 47.1497 | 12.8125 | 1526.9792 | -11.577 | 0.042819 | 81.3242 | 8720669.2364 | 1.2171 | 14.1616 | 0.89546 | 335.8183
823 | 11516.5333 | 19.3446 | 69.6407 | 430.6852 | 165.0845 | 8970.5033 | 4 | 47.1497 | 12.8122 | 1526.4122 | -11.5 | 0.03183 | 84.7712 | 8729639.7397 | 1.1587 | 11.9113 | 0.89545 | 335.8181
824 | 11534.0346 | 17.5013 | 63.0047 | 389.6454 | -2579.7331 | -126822.0872 | 4 | 47.1498 | 12.8121 | 1524.0048 | -11.5 | 0.019612 | 87.0468 | 8729639.7397 | -1.8433 | 6.0069 | 0.89545 | 335.8181
825 | 11552.6886 | 18.654 | 67.1542 | 415.3081 | 154.5279 | 8097.0669 | 4 | 47.15 | 12.8121 | 1522.4252 | -11.5 | 0.014858 | 88.7939 | 8737736.8066 | 1.1527 | 5.1703 | 0.89545 | 335.818
826 | 11573.3914 | 20.7028 | 74.5302 | 527.5636 | 985.6925 | 57321.9944 | 5 | 47.1502 | 12.8121 | 1521.1305 | -11.5 | 0.013159 | 90.3212 | 8795058.801 | 2.0489 | 5.6401 | 0.89542 | 335.8168
827 | 11593.1411 | 19.7497 | 71.099 | 503.2756 | -1753.4245 | -97274.2618 | 5 | 47.1503 | 12.8119 | 1520.1712 | -11.5 | 0.014389 | 91.436 | 8795058.801 | -0.95312 | 5.6124 | 0.89542 | 335.8168
828 | 11614.4521 | 21.311 | 76.7195 | 543.0604 | 549.8591 | 32915.8101 | 5 | 47.1505 | 12.8119 | 1517.7283 | -11.4667 | 0.013638 | 92.3748 | 8827974.6112 | 1.5612 | 6.1939 | 0.8954 | 335.8161
829 | 11637.5939 | 23.1418 | 83.3106 | 589.7161 | 838.062 | 54478.3761 | 5 | 47.1507 | 12.8119 | 1513.2517 | -11.1579 | 0.011245 | 93.0587 | 8882452.9873 | 1.8309 | 6.022 | 0.89537 | 335.8149
830 | 11662.7586 | 25.1647 | 90.5928 | 641.2633 | 1001.7703 | 70812.4398 | 5 | 47.1509 | 12.812 | 1510.5605 | -11.4998 | 0.01048 | 90.967 | 8953265.427 | 2.0228 | 6.6365 | 0.89534 | 335.8135
831 | 11688.8017 | 26.043 | 93.755 | 663.6465 | -30.4197 | -2225.3391 | 5 | 47.1511 | 12.8122 | 1509.1935 | -11.4946 | 0.010405 | 86.7826 | 8953265.427 | 0.87837 | 7.0572 | 0.89534 | 335.8135
832 | 11712.7211 | 23.9194 | 86.1099 | 609.5306 | -2775.4247 | -186479.0316 | 5 | 47.1513 | 12.8124 | 1508.0303 | -11.4118 | 0.011584 | 86.2577 | 8953265.427 | -2.1236 | 6.6274 | 0.89534 | 335.8135
833 | 11736.1173 | 23.3962 | 84.2264 | 596.1983 | -1316.8523 | -86543.1761 | 5 | 47.1515 | 12.8126 | 1506.8926 | -11.3309 | 0.012736 | 85.7442 | 8953265.427 | -0.52319 | 6.9716 | 0.89534 | 335.8135
834 | 11757.6105 | 21.4932 | 77.3754 | 547.7032 | -2580.9445 | -155822.0615 | 5 | 47.1516 | 12.8127 | 1503.1369 | -11.2385 | 0.014192 | 78.7453 | 8953265.427 | -1.9031 | 6.5562 | 0.89534 | 335.8135
835 | 11775.6296 | 18.0192 | 64.869 | 401.1752 | -4024.2475 | -203689.7827 | 4 | 47.1518 | 12.8127 | 1501.3944 | -11.0923 | 0.016412 | 69.1982 | 8953265.427 | -3.474 | 5.3288 | 0.89534 | 335.8135
836 | 11793.1708 | 17.5412 | 63.1482 | 390.5331 | -1194.5057 | -58856.7869 | 4 | 47.1519 | 12.8128 | 1499.8058 | -9.8752 | 0.017227 | 59.6301 | 8953265.427 | -0.478 | 5.3006 | 0.89534 | 335.8135
837 | 11809.3079 | 16.1371 | 58.0937 | 359.2743 | -1898.7012 | -86066.3398 | 4 | 47.1521 | 12.8129 | 1498.3352 | -8.2013 | 0.017852 | 54.7411 | 8953265.427 | -1.404 | 4.6489 | 0.89534 | 335.8135
838 | 11822.5619 | 13.2539 | 47.7142 | 252.4207 | -3179.4171 | -118370.2961 | 3 | 47.1522 | 12.813 | 1496.7929 | -7.2779 | 0.022716 | 49.4368 | 8953265.427 | -2.8832 | 3.9904 | 0.89534 | 335.8135
839 | 11833.1716 | 10.6097 | 38.195 | 202.0615 | -2901.243 | -86464.5053 | 3 | 47.1522 | 12.8131 | 1496.3135 | -6.4547 | 0.029096 | 44.1711 | 8953265.427 | -2.6442 | 3.2752 | 0.89534 | 335.8135
840 | 11843.607 | 10.4355 | 37.5676 | 198.7426 | -593.1474 | -17386.9684 | 3 | 47.1523 | 12.8132 | 1495.6385 | -5.7642 | 0.035975 | 38.57 | 8953265.427 | -0.17427 | 3.9176 | 0.89534 | 335.8135
841 | 11850.8662 | 7.2592 | 26.1331 | 114.8845 | -3321.8088 | -67734.9063 | 2 | 47.1524 | 12.8132 | 1494.635 | -5.6083 | 0.042436 | 34.3994 | 8953265.427 | -3.1763 | 2.2362 | 0.89534 | 335.8135
842 | 11857.9452 | 7.0789 | 25.4841 | 112.0316 | -586.5205 | -11662.7297 | 2 | 47.1524 | 12.8132 | 1493.5001 | -5.5 | 0.047686 | 31.6574 | 8953265.427 | -0.18027 | 2.3896 | 0.89534 | 335.8135
843 | 11866.9245 | 8.9794 | 32.3257 | 171.0115 | 1312.6994 | 33110.135 | 3 | 47.1525 | 12.8132 | 1493.1934 | -5.5 | 0.047897 | 28.3739 | 8986375.562 | 1.9004 | 3.8619 | 0.89532 | 335.8128
844 | 11874.8023 | 7.8778 | 28.3601 | 124.6749 | -1437.6006 | -31812.2083 | 2 | 47.1525 | 12.8131 | 1493.0853 | -5.6697 | 0.045239 | 26.8772 | 8986375.562 | -1.1016 | 2.8075 | 0.89532 | 335.8128
845 | 11884.0083 | 9.2059 | 33.1414 | 175.3266 | 752.9364 | 19470.4697 | 3 | 47.1525 | 12.813 | 1492.5293 | -5.9479 | 0.042382 | 26.9694 | 9005846.0317 | 1.3281 | 3.5918 | 0.89531 | 335.8124
846 | 11891.5403 | 7.5321 | 27.1154 | 119.2031 | -2002.0983 | -42359.3821 | 2 | 47.1525 | 12.8129 | 1491.6879 | -6.1505 | 0.040157 | 27.9088 | 9005846.0317 | -1.6739 | 2.2782 | 0.89531 | 335.8124
847 | 11900.3945 | 8.8542 | 31.8751 | 168.6277 | 670.5272 | 16676.9089 | 3 | 47.1524 | 12.8128 | 1490.0502 | -6.8014 | 0.037944 | 33.1297 | 9022522.9406 | 1.3221 | 2.9747 | 0.8953 | 335.812
848 | 11910.5232 | 10.1286 | 36.463 | 192.899 | 541.4863 | 15405.9263 | 3 | 47.1523 | 12.8128 | 1489.2173 | -7.8213 | 0.035722 | 40.1052 | 9037928.8669 | 1.2744 | 3.6647 | 0.89529 | 335.8117
849 | 11922.2335 | 11.7103 | 42.1572 | 223.0226 | 724.8588 | 23843.6365 | 3 | 47.1522 | 12.8127 | 1488.0725 | -8.9867 | 0.032842 | 47.1358 | 9061772.5034 | 1.5817 | 4.5036 | 0.89528 | 335.8112
850 | 11935.6578 | 13.4243 | 48.3275 | 255.6653 | 742.2185 | 27988.1288 | 3 | 47.1521 | 12.8126 | 1485.9148 | -10.2516 | 0.028096 | 50.391 | 9089760.6323 | 1.714 | 5.0633 | 0.89527 | 335.8106
851 | 11950.5111 | 14.8533 | 53.472 | 330.6919 | 455.4986 | 19004.7055 | 4 | 47.152 | 12.8124 | 1484.5313 | -10.6532 | 0.021233 | 51.5469 | 9108765.3377 | 1.429 | 4.6844 | 0.89526 | 335.8102
852 | 11963.7915 | 13.2804 | 47.8093 | 252.9238 | -2299.3238 | -85774.864 | 3 | 47.1519 | 12.8123 | 1483.4877 | -10.8196 | 0.014785 | 52.1093 | 9108765.3377 | -1.573 | 2.6076 | 0.89526 | 335.8102
853 | 11978.4949 | 14.7034 | 52.9322 | 327.3534 | 418.4014 | 17280.6671 | 4 | 47.1518 | 12.8122 | 1482.3323 | -11.004 | 0.007647 | 52.7319 | 9126046.0048 | 1.423 | 1.6532 | 0.89525 | 335.8099
854 | 11994.5057 | 16.0108 | 57.639 | 356.4621 | 342.5011 | 15403.727 | 4 | 47.1518 | 12.812 | 1480.0989 | -10.7592 | 0.0052527 | 52.2787 | 9141449.7318 | 1.3074 | 1.3465 | 0.89524 | 335.8096
855 | 12008.822 | 14.3163 | 51.5386 | 318.7349 | -2373.0553 | -95430.6691 | 4 | 47.1517 | 12.8119 | 1478.05 | -10.4625 | 0.004605 | 52.8561 | 9141449.7318 | -1.6946 | 0.94382 | 0.89524 | 335.8096
856 | 12024.4397 | 15.6177 | 56.2238 | 347.71 | 377.4395 | 16558.2741 | 4 | 47.1516 | 12.8117 | 1476.5797 | -10.2716 | 0.0045001 | 58.5376 | 9158008.006 | 1.3014 | 1.0976 | 0.89523 | 335.8092
857 | 12041.7684 | 17.3286 | 62.3831 | 385.8016 | 779.584 | 37947.0045 | 4 | 47.1516 | 12.8115 | 1474.9483 | -10.0599 | 0.0043836 | 64.8414 | 9195955.0104 | 1.7109 | 1.3163 | 0.89521 | 335.8084
858 | 12060.7305 | 18.9621 | 68.2636 | 422.169 | 786.0981 | 41871.0258 | 4 | 47.1515 | 12.8113 | 1472.826 | -9.3161 | 0.0045673 | 69.7654 | 9237826.0362 | 1.6335 | 1.6422 | 0.89519 | 335.8075
859 | 12080.4657 | 19.7352 | 71.0467 | 502.9056 | 80.6022 | 4468.2578 | 5 | 47.1513 | 12.8111 | 1470.5591 | -8.5044 | 0.0047994 | 72.65 | 9242294.2939 | 0.77308 | 1.8693 | 0.89519 | 335.8075
860 | 12099.8247 | 19.3591 | 69.6926 | 431.0066 | -964.979 | -52474.9867 | 4 | 47.1512 | 12.8109 | 1468.6692 | -8.4707 | 0.0046541 | 67.5951 | 9242294.2939 | -0.37613 | 1.7442 | 0.89519 | 335.8075
861 | 12115.8057 | 15.9809 | 57.5314 | 355.7966 | -3720.5041 | -167014.4555 | 4 | 47.1511 | 12.8107 | 1466.9882 | -8.4788 | 0.0047459 | 63.8144 | 9242294.2939 | -3.3781 | 1.2121 | 0.89519 | 335.8075
862 | 12131.4045 | 15.5988 | 56.1557 | 347.2889 | -998.5538 | -43753.5069 | 4 | 47.151 | 12.8106 | 1465.1811 | -8.5 | 0.0050267 | 60.7757 | 9242294.2939 | -0.38213 | 1.2231 | 0.89519 | 335.8075
863 | 12148.6648 | 17.2603 | 62.1372 | 384.2807 | 871.6395 | 42260.6333 | 4 | 47.1509 | 12.8105 | 1462.7308 | -8.5 | 0.005691 | 59.3661 | 9284554.9272 | 1.6615 | 1.6955 | 0.89516 | 335.8066
864 | 12164.5847 | 15.9199 | 57.3115 | 354.4366 | -1904.0362 | -85146.0072 | 4 | 47.1507 | 12.8104 | 1460.7704 | -8.9012 | 0.0076197 | 54.8304 | 9284554.9272 | -1.3405 | 1.9311 | 0.89516 | 335.8066
865 | 12179.9042 | 15.3196 | 55.1504 | 341.0716 | -1246.1955 | -53626.848 | 4 | 47.1506 | 12.8103 | 1458.664 | -9.0376 | 0.011146 | 51.7228 | 9284554.9272 | -0.6003 | 2.6157 | 0.89516 | 335.8066
866 | 12193.4386 | 13.5344 | 48.7239 | 257.7623 | -2344.7885 | -89144.26 | 3 | 47.1505 | 12.8102 | 1457.3471 | -9.1565 | 0.013021 | 47.0084 | 9284554.9272 | -1.7851 | 2.3852 | 0.89516 | 335.8066
867 | 12204.2016 | 10.763 | 38.7468 | 204.9808 | -3267.1409 | -98775.97 | 3 | 47.1504 | 12.8102 | 1456.6242 | -9.2908 | 0.013609 | 42.0012 | 9284554.9272 | -2.7714 | 1.5765 | 0.89516 | 335.8066
868 | 12213.7845 | 9.5828 | 34.4982 | 182.5047 | -1834.3876 | -49378.2111 | 3 | 47.1503 | 12.8102 | 1455.9806 | -9.4103 | 0.014133 | 37.5431 | 9284554.9272 | -1.1802 | 1.2978 | 0.89516 | 335.8066
869 | 12219.8933 | 6.1088 | 21.9918 | 96.679 | -3938.8976 | -67590.1554 | 2 | 47.1503 | 12.8102 | 1455.5703 | -9.4866 | 0.014466 | 34.7011 | 9284554.9272 | -3.474 | 0.53985 | 0.89516 | 335.8066
870 | 12225.5242 | 5.6308 | 20.271 | 89.1141 | -1206.8422 | -19088.5832 | 2 | 47.1502 | 12.8101 | 1454.9813 | -9.4074 | 0.015935 | 32.0864 | 9284554.9272 | -0.478 | 0.50523 | 0.89516 | 335.8066
871 | 12233.239 | 7.7148 | 27.7734 | 122.0957 | 1143.6006 | 24782.8534 | 2 | 47.1502 | 12.8101 | 1454.1062 | -9.2507 | 0.018322 | 28.5056 | 9309337.7806 | 2.084 | 1.0905 | 0.89515 | 335.8061
872 | 12242.625 | 9.386 | 33.7894 | 178.755 | 774.7758 | 20426.997 | 3 | 47.1501 | 12.8101 | 1453.0105 | -9.2355 | 0.022707 | 26.2419 | 9329764.7775 | 1.6711 | 2.0004 | 0.89514 | 335.8056
873 | 12250.68 | 8.0551 | 28.9983 | 127.4802 | -1973.4002 | -44651.3461 | 2 | 47.15 | 12.8101 | 1452.0436 | -9.3723 | 0.027733 | 26.0863 | 9329764.7775 | -1.3309 | 1.7995 | 0.89514 | 335.8056
874 | 12260.0985 | 9.4185 | 33.9065 | 179.3742 | 478.3708 | 12655.9557 | 3 | 47.15 | 12.81 | 1450.5368 | -9.423 | 0.034569 | 27.4451 | 9342420.7333 | 1.3634 | 3.0666 | 0.89513 | 335.8054
875 | 12267.8784 | 7.7799 | 28.0075 | 123.1248 | -2267.0047 | -49542.1091 | 2 | 47.1499 | 12.8099 | 1450.9293 | -9.5171 | 0.040109 | 30.0577 | 9342420.7333 | -1.6386 | 2.4276 | 0.89513 | 335.8054
876 | 12277.0156 | 9.1373 | 32.8941 | 174.0187 | 428.4115 | 10995.8107 | 3 | 47.15 | 12.8098 | 1449.7845 | -9.917 | 0.042834 | 33.3277 | 9353416.5439 | 1.3574 | 3.5762 | 0.89513 | 335.8051
877 | 12287.2787 | 10.2631 | 36.9472 | 195.4602 | 212.9527 | 6139.2001 | 3 | 47.15 | 12.8097 | 1447.7001 | -10.0192 | 0.037676 | 39.1842 | 9359555.744 | 1.1258 | 3.9685 | 0.89513 | 335.805
878 | 12298.2034 | 10.9247 | 39.3288 | 208.0596 | -220.2844 | -6759.9249 | 3 | 47.1501 | 12.8097 | 1445.9981 | -10.1727 | 0.031188 | 46.0596 | 9359555.744 | 0.66156 | 3.7223 | 0.89513 | 335.805
879 | 12310.6807 | 12.4773 | 44.9183 | 237.6296 | 567.099 | 19876.03 | 3 | 47.1503 | 12.8098 | 1445.3933 | -10.5197 | 0.02558 | 51.9844 | 9379431.7741 | 1.5526 | 3.9824 | 0.89511 | 335.8046
880 | 12325.1243 | 14.4436 | 51.9968 | 321.5688 | 918.4641 | 37263.757 | 4 | 47.1504 | 12.8098 | 1444.6931 | -10.9217 | 0.019088 | 58.8428 | 9416695.531 | 1.9663 | 3.9822 | 0.8951 | 335.8038
881 | 12341.6518 | 16.5276 | 59.4992 | 367.9666 | 1026.0786 | 47636.4664 | 4 | 47.1505 | 12.8098 | 1443.3263 | -11.0591 | 0.014936 | 65.5604 | 9464331.9974 | 2.084 | 4.08 | 0.89507 | 335.8028
882 | 12360.2634 | 18.6116 | 67.0016 | 414.3644 | 1042.3416 | 54493.2867 | 4 | 47.1507 | 12.8098 | 1441.3859 | -11.0358 | 0.011859 | 71.3844 | 9518825.2842 | 2.084 | 4.108 | 0.89504 | 335.8017
883 | 12380.7693 | 20.5059 | 73.8212 | 522.5445 | 887.282 | 51108.1329 | 5 | 47.1509 | 12.8098 | 1438.8761 | -10.9998 | 0.0078034 | 73.53 | 9569933.4171 | 1.8943 | 3.2812 | 0.89502 | 335.8006
884 | 12402.7797 | 22.0105 | 79.2376 | 560.8852 | 600.8668 | 37149.8651 | 5 | 47.1511 | 12.8099 | 1434.3746 | -10.3641 | 0.0059676 | 78.536 | 9607083.2822 | 1.5046 | 2.8911 | 0.895 | 335.7999
885 | 12425.9833 | 23.2035 | 83.5327 | 591.2877 | 317.2183 | 20675.7879 | 5 | 47.1513 | 12.81 | 1432.6114 | -10.4856 | 0.005689 | 82.3127 | 9627759.0701 | 1.1931 | 3.063 | 0.89499 | 335.7994
886 | 12450.3629 | 24.3797 | 87.7668 | 621.2592 | 274.6876 | 18811.2159 | 5 | 47.1515 | 12.8101 | 1431.3714 | -10.9188 | 0.0055177 | 85.8582 | 9646570.286 | 1.1762 | 3.2796 | 0.89498 | 335.799
887 | 12475.5143 | 25.1514 | 90.5451 | 640.9255 | -92.9828 | -6569.2416 | 5 | 47.1517 | 12.8102 | 1428.446 | -11 | 0.005067 | 88.1471 | 9646570.286 | 0.77175 | 3.2054 | 0.89498 | 335.799
888 | 12501.0961 | 25.5818 | 92.0944 | 651.8922 | -397.6819 | -28577.0005 | 5 | 47.1519 | 12.8103 | 1425.5001 | -10.9806 | 0.0051042 | 88.7741 | 9646570.286 | 0.43036 | 3.3404 | 0.89498 | 335.799
889 | 12524.1063 | 23.0101 | 82.8365 | 586.3599 | -3171.0165 | -204959.3571 | 5 | 47.1521 | 12.8103 | 1424.2327 | -11.1794 | 0.004914 | 84.5006 | 9646570.286 | -2.5716 | 2.6018 | 0.89498 | 335.799
890 | 12547.5408 | 23.4345 | 84.3642 | 597.1736 | -407.8666 | -26848.7303 | 5 | 47.1523 | 12.8103 | 1420.6154 | -10.8012 | 0.0047899 | 77.8626 | 9646570.286 | 0.42436 | 2.6305 | 0.89498 | 335.799
891 | 12568.3976 | 20.8569 | 75.0847 | 531.4884 | -3167.4021 | -185567.5471 | 5 | 47.1525 | 12.8104 | 1416.7981 | -10.8665 | 0.0047886 | 71.9256 | 9646570.286 | -2.5776 | 2.0831 | 0.89498 | 335.799
892 | 12588.0095 | 19.6118 | 70.6026 | 499.7622 | -1937.6643 | -106744.8598 | 5 | 47.1527 | 12.8105 | 1414.2231 | -10.5598 | 0.0047803 | 66.3894 | 9646570.286 | -1.245 | 1.8386 | 0.89498 | 335.799
893 | 12604.6758 | 16.6664 | 59.9989 | 371.0568 | -3521.6549 | -164868.5196 | 4 | 47.1528 | 12.8106 | 1413.0875 | -10.7412 | 0.0047905 | 56.6693 | 9646570.286 | -2.9455 | 1.3307 | 0.89498 | 335.799
894 | 12617.8969 | 13.2211 | 47.5958 | 251.7944 | -4017.4589 | -149199.6584 | 3 | 47.1529 | 12.8107 | 1412.3749 | -10.9808 | 0.0048023 | 47.9726 | 9646570.286 | -3.4453 | 0.83943 | 0.89498 | 335.799
895 | 12629.9403 | 12.0434 | 43.3564 | 229.3668 | -1978.9133 | -66946.4471 | 3 | 47.153 | 12.8108 | 1411.7258 | -11.1991 | 0.0048131 | 40.0505 | 9646570.286 | -1.1776 | 0.69811 | 0.89498 | 335.799
896 | 12638.5098 | 8.5694 | 30.85 | 163.2046 | -4095.963 | -98595.8768 | 3 | 47.1531 | 12.8108 | 1411.2639 | -11.3545 | 0.0048207 | 34.4135 | 9646570.286 | -3.474 | 0.35401 | 0.89498 | 335.799
897 | 12646.6012 | 8.0914 | 29.1292 | 128.0559 | -1375.127 | -31254.959 | 2 | 47.1531 | 12.8109 | 1410.6624 | -11.3978 | 0.0048238 | 30.3047 | 9646570.286 | -0.478 | 0.31582 | 0.89498 | 335.799
898 | 12656.3775 | 9.7763 | 35.1946 | 186.1886 | 621.7684 | 17074.6621 | 3 | 47.1532 | 12.8109 | 1409.4314 | -11.1349 | 0.0048148 | 29.0386 | 9663644.9481 | 1.6848 | 0.46017 | 0.89497 | 335.7987
899 | 12664.8366 | 8.4591 | 30.4528 | 161.1032 | -2094.5804 | -49770.4437 | 3 | 47.1533 | 12.8109 | 1408.3663 | -10.9075 | 0.004807 | 27.943 | 9663644.9481 | -1.3172 | 0.34397 | 0.89497 | 335.7987
900 | 12674.6107 | 9.7741 | 35.1868 | 186.1476 | 322.522 | 8854.968 | 3 | 47.1534 | 12.811 | 1406.9534 | -10.7098 | 0.0047988 | 27.3697 | 9672499.9161 | 1.315 | 0.45844 | 0.89496 | 335.7985
901 | 12682.6979 | 8.0871 | 29.1137 | 127.9876 | -2431.0424 | -55225.1757 | 2 | 47.1534 | 12.811 | 1404.8103 | -10.8934 | 0.0047964 | 30.5981 | 9672499.9161 | -1.687 | 0.31369 | 0.89496 | 335.7985
902 | 12692.094 | 9.3961 | 33.8261 | 178.9491 | 292.6717 | 7724.6812 | 3 | 47.1535 | 12.8111 | 1402.8818 | -10.9719 | 0.0048015 | 35.7761 | 9680224.5973 | 1.309 | 0.42391 | 0.89496 | 335.7983
903 | 12703.1445 | 11.0505 | 39.7818 | 210.4562 | 619.2597 | 19222.2758 | 3 | 47.1536 | 12.8111 | 1401.2738 | -10.9058 | 0.0048168 | 43.543 | 9699446.8731 | 1.6544 | 0.5882 | 0.89495 | 335.7979
904 | 12716.136 | 12.9915 | 46.7695 | 247.4231 | 906.754 | 33090.241 | 3 | 47.1537 | 12.8111 | 1399.7566 | -10.7054 | 0.004924 | 50.8775 | 9732537.1141 | 1.941 | 0.83107 | 0.89493 | 335.7972
905 | 12731.0894 | 14.9534 | 53.8322 | 332.9197 | 976.724 | 41026.2567 | 4 | 47.1539 | 12.8111 | 1398.7074 | -10.2456 | 0.0052137 | 55.9641 | 9773563.3708 | 1.9619 | 1.1658 | 0.89491 | 335.7964
906 | 12747.7883 | 16.6989 | 60.1159 | 371.7801 | 827.3076 | 38806.4261 | 4 | 47.154 | 12.8112 | 1397.4843 | -9.8272 | 0.0055588 | 61.5154 | 9812369.7969 | 1.7454 | 1.5501 | 0.89489 | 335.7956
907 | 12766.1423 | 18.354 | 66.0745 | 408.6306 | 729.7901 | 37625.2482 | 4 | 47.1542 | 12.8112 | 1395.7249 | -10.1302 | 0.0061124 | 66.5762 | 9849995.0451 | 1.6552 | 2.0591 | 0.89487 | 335.7948
908 | 12785.9777 | 19.8353 | 71.4072 | 505.4576 | 557.344 | 31053.6833 | 5 | 47.1543 | 12.8113 | 1392.9858 | -10.4173 | 0.0066607 | 69.211 | 9881048.7285 | 1.4813 | 2.6206 | 0.89485 | 335.7941
909 | 12807.0662 | 21.0886 | 75.9188 | 537.3929 | 352.4843 | 20880.2987 | 5 | 47.1545 | 12.8115 | 1389.8935 | -10.5 | 0.0072669 | 73.1103 | 9901929.0271 | 1.2532 | 3.2318 | 0.89484 | 335.7937
910 | 12829.2183 | 22.1521 | 79.7476 | 564.4948 | 189.5118 | 11792.3719 | 5 | 47.1546 | 12.8117 | 1386.6346 | -10.4922 | 0.0081255 | 77.8505 | 9913721.399 | 1.0635 | 3.9873 | 0.89484 | 335.7935
911 | 12849.432 | 20.2136 | 72.7691 | 515.0977 | -2552.977 | -144957.7798 | 5 | 47.1548 | 12.8119 | 1385.5697 | -10.4343 | 0.0090161 | 74.9816 | 9913721.399 | -1.9385 | 3.6839 | 0.89484 | 335.7935
912 | 12870.7032 | 21.2712 | 76.5763 | 542.0467 | 189.8 | 11340.6487 | 5 | 47.1549 | 12.8121 | 1383.9174 | -10.3422 | 0.0098864 | 72.4367 | 9925062.0477 | 1.0575 | 4.4732 | 0.89483 | 335.7932
913 | 12891.7691 | 21.066 | 75.8375 | 536.8174 | -971.3875 | -57480.9682 | 5 | 47.155 | 12.8122 | 1380.4493 | -10.4614 | 0.010358 | 73.9412 | 9925062.0477 | -0.20521 | 4.5965 | 0.89483 | 335.7932
914 | 12911.7271 | 19.9579 | 71.8485 | 508.5811 | -1791.814 | -100451.8955 | 5 | 47.1552 | 12.8123 | 1377.8243 | -10.3483 | 0.010583 | 70.7346 | 9925062.0477 | -1.1081 | 4.2154 | 0.89483 | 335.7932
915 | 12928.211 | 16.4839 | 59.3421 | 366.9948 | -4012.4563 | -185789.3155 | 4 | 47.1554 | 12.8123 | 1376.8737 | -10.8405 | 0.010689 | 63.6698 | 9925062.0477 | -3.474 | 2.9045 | 0.89483 | 335.7932
916 | 12944.2169 | 16.0059 | 57.6213 | 356.3527 | -1348.5799 | -60632.7466 | 4 | 47.1555 | 12.8124 | 1374.5456 | -11.517 | 0.010966 | 58.8463 | 9925062.0477 | -0.478 | 2.8094 | 0.89483 | 335.7932
917 | 12962.2001 | 17.9832 | 64.7395 | 400.3745 | 851.6463 | 43020.5703 | 4 | 47.1556 | 12.8125 | 1372.456 | -12.0542 | 0.011654 | 62.182 | 9968082.618 | 1.9773 | 3.7688 | 0.89481 | 335.7923
918 | 12981.6371 | 19.437 | 69.9731 | 432.7412 | 385.4884 | 21046.9918 | 4 | 47.1557 | 12.8128 | 1370.4205 | -12.0585 | 0.012669 | 68.893 | 9989129.6098 | 1.4538 | 4.7861 | 0.8948 | 335.7919
919 | 13002.4906 | 20.8535 | 75.0726 | 531.4029 | 392.1283 | 22969.7951 | 5 | 47.1558 | 12.813 | 1368.3855 | -11.7214 | 0.013905 | 75.6973 | 10012099.4049 | 1.4165 | 6.0468 | 0.89479 | 335.7914
920 | 13024.3809 | 21.8904 | 78.8053 | 557.8253 | 53.9401 | 3316.7658 | 5 | 47.1558 | 12.8133 | 1364.8756 | -11.7368 | 0.014836 | 81.3474 | 10015416.1707 | 1.0369 | 7.109 | 0.89478 | 335.7913
921 | 13045.9314 | 21.5504 | 77.5815 | 549.1622 | -1213.7417 | -73473.6987 | 5 | 47.1558 | 12.8136 | 1363.2861 | -11.8738 | 0.015706 | 84.6453 | 10015416.1707 | -0.33996 | 7.294 | 0.89478 | 335.7913
922 | 13064.1398 | 18.2085 | 65.5504 | 405.3895 | -3977.2873 | -203427.6648 | 4 | 47.1558 | 12.8138 | 1362.379 | -11.9437 | 0.016497 | 87.0848 | 10015416.1707 | -3.342 | 5.4696 | 0.89478 | 335.7913
923 | 13082.0023 | 17.8625 | 64.305 | 397.6871 | -1227.5964 | -61595.3115 | 4 | 47.1558 | 12.814 | 1360.635 | -11.647 | 0.018754 | 87.9005 | 10015416.1707 | -0.34596 | 5.984 | 0.89478 | 335.7913
924 | 13101.5387 | 19.5364 | 70.3311 | 497.8402 | 635.3908 | 34868.7089 | 5 | 47.1559 | 12.8143 | 1357.5536 | -11.5 | 0.023429 | 87.5509 | 10050284.8796 | 1.6739 | 8.9422 | 0.89477 | 335.7906
925 | 13119.7471 | 18.2083 | 65.55 | 405.3871 | -2105.9723 | -107714.2412 | 4 | 47.156 | 12.8143 | 1355.7276 | -11.5 | 0.023658 | 87.5563 | 10050284.8796 | -1.3281 | 7.8437 | 0.89477 | 335.7906
926 | 13139.4342 | 19.6871 | 70.8737 | 501.6808 | 484.7892 | 26809.2984 | 5 | 47.1562 | 12.8142 | 1353.4137 | -11.2052 | 0.020373 | 83.1991 | 10077094.178 | 1.4788 | 7.8962 | 0.89475 | 335.7901
927 | 13157.5981 | 18.1639 | 65.3901 | 404.3982 | -2246.3501 | -114613.8672 | 4 | 47.1563 | 12.8141 | 1351.9768 | -11.0719 | 0.016109 | 80.85 | 10077094.178 | -1.5232 | 5.3149 | 0.89475 | 335.7901
928 | 13177.2348 | 19.6367 | 70.6922 | 500.396 | 479.5912 | 26453.9195 | 5 | 47.1564 | 12.8139 | 1350.9851 | -11.1979 | 0.01174 | 79.0694 | 10103548.0975 | 1.4728 | 4.5269 | 0.89474 | 335.7895
929 | 13198.7943 | 21.5595 | 77.6142 | 549.3934 | 900.2542 | 54519.722 | 5 | 47.1565 | 12.8137 | 1346.7034 | -11.2456 | 0.011195 | 77.3948 | 10158067.8195 | 1.9228 | 5.2037 | 0.89471 | 335.7884
930 | 13221.0286 | 22.2343 | 80.0433 | 566.5884 | -266.0706 | -16617.6508 | 5 | 47.1567 | 12.8136 | 1345.4036 | -11.6621 | 0.011289 | 76.8727 | 10158067.8195 | 0.67477 | 5.581 | 0.89471 | 335.7884
931 | 13240.9356 | 19.907 | 71.6653 | 507.2844 | -3057.7731 | -170986.4715 | 5 | 47.1569 | 12.8135 | 1344.6438 | -12.1315 | 0.011299 | 75.0148 | 10158067.8195 | -2.3272 | 4.4778 | 0.89471 | 335.7884
932 | 13259.8092 | 18.8736 | 67.945 | 420.1986 | -1902.9316 | -100885.4038 | 4 | 47.157 | 12.8134 | 1341.1476 | -12.2994 | 0.011308 | 65.3308 | 10158067.8195 | -1.0334 | 4.0281 | 0.89471 | 335.7884
933 | 13275.2089 | 15.3996 | 55.4386 | 342.8542 | -4079.4653 | -176466.8696 | 4 | 47.1571 | 12.8132 | 1339.0772 | -11.5287 | 0.011304 | 58.3052 | 10158067.8195 | -3.474 | 2.6807 | 0.89471 | 335.7884
934 | 13290.1305 | 14.9216 | 53.7178 | 332.2121 | -1309.4543 | -54885.3253 | 4 | 47.1572 | 12.8131 | 1336.6585 | -10.996 | 0.011306 | 54.3539 | 10158067.8195 | -0.478 | 2.5172 | 0.89471 | 335.7884
935 | 13306.8582 | 16.7277 | 60.2198 | 372.4228 | 785.6055 | 36914.0097 | 4 | 47.1573 | 12.8129 | 1336.09 | -10.9324 | 0.011338 | 54.4378 | 10194981.8292 | 1.8061 | 3.1726 | 0.89469 | 335.7876
936 | 13322.39 | 15.5318 | 55.9146 | 345.7975 | -1948.3323 | -85003.226 | 4 | 47.1574 | 12.8127 | 1335.5621 | -10.8734 | 0.011368 | 54.5157 | 10194981.8292 | -1.1959 | 2.7424 | 0.89469 | 335.7876
937 | 13339.2387 | 16.8487 | 60.6552 | 375.1153 | 351.993 | 16659.0143 | 4 | 47.1575 | 12.8126 | 1334.9895 | -10.8093 | 0.011401 | 54.6002 | 10211640.8435 | 1.3168 | 3.2364 | 0.89468 | 335.7873
938 | 13354.4022 | 15.1635 | 54.5886 | 337.5972 | -2428.8364 | -103454.0733 | 4 | 47.1576 | 12.8125 | 1332.0824 | -11.2511 | 0.013139 | 52.5616 | 10211640.8435 | -1.6852 | 3.021 | 0.89468 | 335.7873
939 | 13370.8765 | 16.4743 | 59.3076 | 366.7814 | 289.0012 | 13373.8814 | 4 | 47.1578 | 12.8124 | 1329.8187 | -11.4382 | 0.014446 | 53.1902 | 10225014.7249 | 1.3108 | 3.9207 | 0.89467 | 335.787
940 | 13385.6597 | 14.7832 | 53.2194 | 329.1297 | -2444.6334 | -101515.2624 | 4 | 47.1579 | 12.8125 | 1328.2257 | -11.3439 | 0.014125 | 55.5948 | 10225014.7249 | -1.6912 | 3.087 | 0.89467 | 335.787
941 | 13401.7477 | 16.088 | 57.9168 | 358.1804 | 322.9914 | 14596.3155 | 4 | 47.158 | 12.8126 | 1326.6024 | -10.96 | 0.012869 | 57.0052 | 10239611.0404 | 1.3048 | 3.3308 | 0.89467 | 335.7867
942 | 13416.1385 | 14.3908 | 51.807 | 320.3951 | -2410.5952 | -97445.2357 | 4 | 47.1581 | 12.8127 | 1325.5545 | -10.8679 | 0.012073 | 54.9516 | 10239611.0404 | -1.6972 | 2.5003 | 0.89467 | 335.7867
943 | 13431.8282 | 15.6897 | 56.4829 | 349.3121 | 331.7072 | 14619.0467 | 4 | 47.1582 | 12.8129 | 1324.5392 | -10.7704 | 0.012166 | 52.9269 | 10254230.0871 | 1.2988 | 2.9948 | 0.89466 | 335.7864
944 | 13447.9979 | 16.1697 | 58.211 | 359.9993 | -412.143 | -18719.7547 | 4 | 47.1583 | 12.8131 | 1323.3184 | -10.7904 | 0.012217 | 52.5127 | 10254230.0871 | 0.48003 | 3.1943 | 0.89466 | 335.7864
945 | 13461.6457 | 13.6477 | 49.1319 | 259.9204 | -3157.6394 | -121052.335 | 3 | 47.1584 | 12.8132 | 1321.3539 | -10.7821 | 0.012178 | 54.5217 | 10254230.0871 | -2.522 | 2.2683 | 0.89466 | 335.7864
946 | 13475.7674 | 14.1218 | 50.8383 | 314.4043 | -390.3645 | -15484.9314 | 4 | 47.1585 | 12.8133 | 1318.6907 | -10.343 | 0.011879 | 50.4484 | 10254230.0871 | 0.47403 | 2.369 | 0.89466 | 335.7864
947 | 13490.4515 | 14.6841 | 52.8628 | 326.9245 | -293.1692 | -12092.5062 | 4 | 47.1586 | 12.8133 | 1316.687 | -10.1873 | 0.01086 | 44.2342 | 10254230.0871 | 0.56236 | 2.3417 | 0.89466 | 335.7864
948 | 13502.696 | 12.2445 | 44.0801 | 233.1955 | -3046.4387 | -104781.0778 | 3 | 47.1587 | 12.8133 | 1315.7458 | -10.2886 | 0.009612 | 41.1794 | 10254230.0871 | -2.4396 | 1.4411 | 0.89466 | 335.7864
949 | 13514.5 | 11.804 | 42.4942 | 224.8057 | -1238.0033 | -41048.6905 | 3 | 47.1588 | 12.8134 | 1314.8386 | -10.3862 | 0.0084086 | 38.2346 | 10254230.0871 | -0.44053 | 1.1716 | 0.89466 | 335.7864
950 | 13522.8614 | 8.3614 | 30.1011 | 159.2429 | -3989.1569 | -93693.9377 | 3 | 47.1589 | 12.8134 | 1314.1959 | -10.4553 | 0.0075562 | 36.1485 | 10254230.0871 | -3.4425 | 0.52828 | 0.89466 | 335.7864
951 | 13530.7763 | 7.9149 | 28.4936 | 125.2618 | -1271.8895 | -28277.7436 | 2 | 47.159 | 12.8134 | 1313.1886 | -10.5407 | 0.0066026 | 34.8367 | 10254230.0871 | -0.44653 | 0.41362 | 0.89466 | 335.7864
952 | 13540.7752 | 9.9989 | 35.996 | 190.4285 | 1023.7589 | 28754.1045 | 3 | 47.159 | 12.8134 | 1310.8338 | -10.7025 | 0.0050002 | 34.9772 | 10282984.1917 | 2.084 | 0.49991 | 0.89464 | 335.7858
953 | 13552.1719 | 11.3967 | 41.0282 | 217.0498 | 405.4279 | 12979.0649 | 3 | 47.1591 | 12.8135 | 1309.722 | -10.6996 | 0.0043362 | 36.7365 | 10295963.2566 | 1.3978 | 0.56321 | 0.89464 | 335.7855
954 | 13561.9645 | 9.7925 | 35.2531 | 186.4983 | -2326.2942 | -63989.6483 | 3 | 47.1592 | 12.8135 | 1309.3669 | -10.6256 | 0.0042094 | 38.8586 | 10295963.2566 | -1.6042 | 0.40366 | 0.89464 | 335.7855
955 | 13573.1488 | 11.1844 | 40.2637 | 213.0054 | 412.9503 | 12973.544 | 3 | 47.1593 | 12.8136 | 1308.9613 | -10.5411 | 0.0040646 | 41.2823 | 10308936.8007 | 1.3918 | 0.50844 | 0.89463 | 335.7852
956 | 13585.9233 | 12.7745 | 45.9881 | 243.2891 | 609.2548 | 21862.1009 | 3 | 47.1594 | 12.8137 | 1308.498 | -10.4446 | 0.0038992 | 44.0507 | 10330798.9016 | 1.5901 | 0.6363 | 0.89462 | 335.7848
957 | 13599.7564 | 13.8331 | 49.7991 | 263.4504 | 140.2591 | 5450.0453 | 3 | 47.1595 | 12.8137 | 1307.9964 | -10.3401 | 0.0037201 | 47.0484 | 10336248.9469 | 1.0586 | 0.71186 | 0.89462 | 335.7847
958 | 13614.4744 | 14.7181 | 52.985 | 327.6799 | -3.0826 | -127.4441 | 4 | 47.1596 | 12.8138 | 1307.4626 | -10.229 | 0.0035296 | 50.2379 | 10336248.9469 | 0.88497 | 0.76458 | 0.89462 | 335.7847
959 | 13630.053 | 15.5786 | 56.083 | 346.8391 | -9.9036 | -433.3826 | 4 | 47.1598 | 12.8139 | 1306.8977 | -10.1114 | 0.0033279 | 53.614 | 10336248.9469 | 0.86055 | 0.80765 | 0.89462 | 335.7847
960 | 13646.5111 | 16.4581 | 59.249 | 366.4191 | 22.5633 | 1043.1108 | 4 | 47.1599 | 12.814 | 1306.0312 | -10 | 0.0030576 | 56.3843 | 10337292.0577 | 0.87946 | 0.82821 | 0.89462 | 335.7846
961 | 13660.8466 | 14.3355 | 51.6079 | 319.1632 | -2721.7509 | -109600.2935 | 4 | 47.16 | 12.8141 | 1303.2362 | -10 | 0.0023895 | 52.7722 | 10337292.0577 | -2.1225 | 0.49107 | 0.89462 | 335.7846
962 | 13676.0556 | 15.209 | 54.7523 | 338.6097 | -1.2138 | -51.8574 | 4 | 47.1601 | 12.8142 | 1300.6305 | -10.121 | 0.0019116 | 53.1562 | 10337292.0577 | 0.87346 | 0.44218 | 0.89462 | 335.7846
963 | 13692.7687 | 16.7131 | 60.1672 | 372.0977 | 558.6435 | 26226.6198 | 4 | 47.1603 | 12.8143 | 1298.1614 | -10.3867 | 0.0016395 | 58.201 | 10363518.6774 | 1.5041 | 0.45795 | 0.8946 | 335.7841
964 | 13710.6302 | 17.8615 | 64.3013 | 397.6645 | 214.5089 | 10762.488 | 4 | 47.1604 | 12.8144 | 1294.9266 | -10.7067 | 0.0014994 | 62.5348 | 10374281.1654 | 1.1484 | 0.47836 | 0.8946 | 335.7839
965 | 13727.8365 | 17.2063 | 61.9427 | 383.0782 | -1450.0891 | -70086.2193 | 4 | 47.1606 | 12.8145 | 1291.4803 | -10.924 | 0.0014717 | 63.1022 | 10374281.1654 | -0.65516 | 0.43571 | 0.8946 | 335.7839
966 | 13743.2217 | 15.3852 | 55.3868 | 342.5336 | -2511.9124 | -108557.1042 | 4 | 47.1607 | 12.8145 | 1288.5382 | -10.8028 | 0.0014773 | 55.5027 | 10374281.1654 | -1.8211 | 0.34969 | 0.8946 | 335.7839
967 | 13759.7818 | 16.5601 | 59.6165 | 368.6915 | 236.2612 | 10990.2117 | 4 | 47.1608 | 12.8146 | 1286.6311 | -10.6351 | 0.0015858 | 51.9628 | 10385271.3771 | 1.1749 | 0.43488 | 0.89459 | 335.7836
968 | 13774.5149 | 14.733 | 53.0389 | 328.0134 | -2490.5423 | -103070.8824 | 4 | 47.161 | 12.8146 | 1286.0199 | -10.4537 | 0.0017704 | 52.811 | 10385271.3771 | -1.8271 | 0.3843 | 0.89459 | 335.7836
969 | 13790.4168 | 15.9019 | 57.247 | 354.0376 | 259.7655 | 11603.2979 | 4 | 47.1611 | 12.8147 | 1285.3601 | -10.258 | 0.0019698 | 53.7265 | 10396874.675 | 1.1689 | 0.4981 | 0.89458 | 335.7834
970 | 13807.5019 | 17.0851 | 61.5065 | 380.3803 | 298.8274 | 14341.3145 | 4 | 47.1613 | 12.8147 | 1284.6513 | -10.0479 | 0.0021839 | 54.7102 | 10411215.9895 | 1.1832 | 0.63749 | 0.89458 | 335.7831
971 | 13822.7683 | 15.2663 | 54.9588 | 339.887 | -2427.7142 | -104107.6385 | 4 | 47.1614 | 12.8147 | 1284.0179 | -9.8602 | 0.0023753 | 55.5891 | 10411215.9895 | -1.8188 | 0.55359 | 0.89458 | 335.7831
972 | 13839.2118 | 16.4435 | 59.1968 | 366.096 | 323.4854 | 14941.7062 | 4 | 47.1615 | 12.8148 | 1283.3356 | -9.6581 | 0.0025814 | 56.5358 | 10426157.6957 | 1.1772 | 0.69798 | 0.89457 | 335.7828
973 | 13856.669 | 17.4571 | 62.8457 | 388.6622 | 175.0556 | 8584.1814 | 4 | 47.1617 | 12.8148 | 1281.9516 | -9.7287 | 0.0026315 | 56.798 | 10434741.8771 | 1.0136 | 0.80197 | 0.89457 | 335.7826
974 | 13872.1377 | 15.4687 | 55.6874 | 344.3925 | -2595.4045 | -112774.0611 | 4 | 47.1618 | 12.8149 | 1280.1832 | -10.0256 | 0.0025374 | 56.42 | 10434741.8771 | -1.9884 | 0.60715 | 0.89457 | 335.7826
975 | 13888.614 | 16.4763 | 59.3147 | 366.8251 | 137.9602 | 6385.0364 | 4 | 47.162 | 12.815 | 1278.2295 | -10.0148 | 0.0024893 | 56.9449 | 10441126.9136 | 1.0076 | 0.67576 | 0.89456 | 335.7825
976 | 13906.3637 | 17.7497 | 63.8989 | 395.1758 | 417.8934 | 20835.621 | 4 | 47.1621 | 12.8151 | 1276.0552 | -9.6785 | 0.0024892 | 58.4313 | 10461962.5346 | 1.2734 | 0.78424 | 0.89455 | 335.782
977 | 13924.9894 | 18.6257 | 67.0526 | 414.6797 | 80.9911 | 4237.4126 | 4 | 47.1623 | 12.8151 | 1272.6624 | -9.4685 | 0.0024862 | 62.5855 | 10466199.9472 | 0.87603 | 0.86251 | 0.89455 | 335.782
978 | 13944.5469 | 19.5575 | 70.4071 | 498.3779 | 143.1989 | 7866.8982 | 5 | 47.1624 | 12.8152 | 1267.2671 | -9.4167 | 0.0024866 | 70.7504 | 10474066.8454 | 0.93179 | 0.95112 | 0.89454 | 335.7818
979 | 13965.3902 | 20.8433 | 75.036 | 531.1435 | 480.3749 | 28125.3015 | 5 | 47.1626 | 12.8153 | 1262.6235 | -9.3604 | 0.0025336 | 76.7907 | 10502192.1469 | 1.2858 | 1.1007 | 0.89453 | 335.7812
980 | 13987.5473 | 22.157 | 79.7653 | 564.6203 | 476.7138 | 29670.1139 | 5 | 47.1628 | 12.8153 | 1259.7416 | -9.815 | 0.0026603 | 80.9754 | 10531862.2607 | 1.3137 | 1.306 | 0.89451 | 335.7806
981 | 14010.9181 | 23.3708 | 84.1349 | 595.5507 | 374.598 | 24591.74 | 5 | 47.163 | 12.8153 | 1258.4554 | -10.0644 | 0.0028852 | 80.183 | 10556454.0008 | 1.2138 | 1.5759 | 0.8945 | 335.7801
982 | 14032.5007 | 21.5826 | 77.6973 | 549.9822 | -2388.2964 | -144791.1027 | 5 | 47.1632 | 12.8153 | 1257.6654 | -10.2424 | 0.0031135 | 78.2702 | 10556454.0008 | -1.7882 | 1.4503 | 0.8945 | 335.7801
983 | 14055.291 | 22.7904 | 82.0454 | 580.7598 | 331.7628 | 21238.7652 | 5 | 47.1634 | 12.8154 | 1256.8312 | -10.4304 | 0.0033546 | 76.2504 | 10577692.766 | 1.2078 | 1.7424 | 0.89449 | 335.7796
984 | 14076.2872 | 20.9962 | 75.5862 | 535.0383 | -2430.3455 | -143336.8803 | 5 | 47.1636 | 12.8154 | 1256.0627 | -10.6038 | 0.0035768 | 74.3896 | 10577692.766 | -1.7942 | 1.5768 | 0.89449 | 335.7796
985 | 14098.4851 | 22.1979 | 79.9126 | 565.663 | 289.8216 | 18071.4739 | 5 | 47.1638 | 12.8154 | 1255.2501 | -10.7871 | 0.0038116 | 72.4223 | 10595764.2399 | 1.2018 | 1.8782 | 0.89448 | 335.7793
986 | 14118.8829 | 20.3977 | 73.4318 | 519.7887 | -2471.4811 | -141608.4424 | 5 | 47.164 | 12.8154 | 1254.5035 | -10.9556 | 0.0040274 | 70.6146 | 10595764.2399 | -1.8002 | 1.6757 | 0.89448 | 335.7793
987 | 14140.4764 | 21.5935 | 77.7367 | 550.2605 | 249.619 | 15140.8747 | 5 | 47.1642 | 12.8154 | 1253.0419 | -11.1247 | 0.0042201 | 69.7336 | 10610905.1146 | 1.1958 | 1.9678 | 0.89447 | 335.7789
988 | 14160.2637 | 19.7873 | 71.2343 | 504.2333 | -2503.9475 | -139175.1569 | 5 | 47.1644 | 12.8154 | 1248.3128 | -11.2093 | 0.0042203 | 74.2046 | 10610905.1146 | -1.8062 | 1.6524 | 0.89447 | 335.7789
989 | 14181.2408 | 20.9771 | 75.5175 | 534.5521 | 240.1836 | 14152.67 | 5 | 47.1645 | 12.8153 | 1242.8912 | -11.1119 | 0.0042212 | 80.2191 | 10625057.7846 | 1.1898 | 1.8575 | 0.89447 | 335.7786
990 | 14204.016 | 22.7752 | 81.9907 | 580.3728 | 798.7956 | 51103.1535 | 5 | 47.1647 | 12.8152 | 1239.7009 | -11.2284 | 0.0041774 | 84.3057 | 10676160.938 | 1.7981 | 2.1669 | 0.89444 | 335.7776
991 | 14228.4043 | 24.3884 | 87.7982 | 621.4812 | 627.6752 | 42999.9517 | 5 | 47.1649 | 12.8151 | 1238.1999 | -11.4298 | 0.0040808 | 87.6524 | 10719160.8897 | 1.6132 | 2.4272 | 0.89442 | 335.7767
992 | 14254.2637 | 25.8594 | 93.0938 | 658.966 | 530.8269 | 38558.5726 | 5 | 47.1651 | 12.8149 | 1235.522 | -11.2222 | 0.0040466 | 89.8962 | 10757719.4623 | 1.471 | 2.706 | 0.8944 | 335.7759
993 | 14281.3006 | 27.0368 | 97.3326 | 688.971 | 268.3931 | 20383.4282 | 5 | 47.1654 | 12.8149 | 1229.581 | -11.3072 | 0.0040509 | 91.4514 | 10778102.8906 | 1.1775 | 2.9612 | 0.89439 | 335.7755
994 | 14306.5129 | 25.2123 | 90.7643 | 642.4769 | -2469.4328 | -174887.8992 | 5 | 47.1656 | 12.8149 | 1227.9462 | -11.1665 | 0.0032403 | 92.307 | 10778102.8906 | -1.8245 | 2.0597 | 0.89439 | 335.7755
995 | 14332.8966 | 26.3838 | 94.9816 | 672.329 | 281.3859 | 20853.9872 | 5 | 47.1658 | 12.8149 | 1226.2354 | -11.0193 | 0.002392 | 93.2023 | 10798956.8778 | 1.1715 | 1.6651 | 0.89438 | 335.775
996 | 14360.5825 | 27.6859 | 99.6692 | 705.5108 | 409.4897 | 31845.7594 | 5 | 47.1661 | 12.8149 | 1223.1885 | -11.0704 | 0.002257 | 93.761 | 10830802.6372 | 1.3021 | 1.73 | 0.89436 | 335.7744
997 | 14386.5686 | 25.986 | 93.5497 | 662.1936 | -2337.7162 | -170640.3661 | 5 | 47.1663 | 12.8148 | 1220.6568 | -11.0458 | 0.0020311 | 94.0938 | 10830802.6372 | -1.6999 | 1.3716 | 0.89436 | 335.7744
998 | 14413.8507 | 27.2822 | 98.2158 | 695.2225 | 407.5134 | 31229.9129 | 5 | 47.1666 | 12.8148 | 1218.1898 | -10.9814 | 0.0017168 | 94.3889 | 10862032.5501 | 1.2961 | 1.2778 | 0.89434 | 335.7737
999 | 14442.2912 | 28.4405 | 102.3857 | 816.2852 | 343.5513 | 27445.9525 | 6 | 47.1668 | 12.8147 | 1214.437 | -10.4241 | 0.0016777 | 94.5825 | 10889478.5025 | 1.1583 | 1.357 | 0.89433 | 335.7731
1000 | 14468.888 | 26.5968 | 95.7484 | 677.7568 | -2367.2654 | -176858.4631 | 5 | 47.1671 | 12.8146 | 1210.7986 | -9.9629 | 0.0016823 | 94.7041 | 10889478.5025 | -1.8437 | 1.19 | 0.89433 | 335.7731
1001 | 14495.8452 | 26.9572 | 97.0459 | 686.9414 | -313.3988 | -23731.3264 | 5 | 47.1673 | 12.8145 | 1208.5999 | -9.4573 | 0.0016648 | 94.7896 | 10889478.5025 | 0.36043 | 1.2098 | 0.89433 | 335.7731
1002 | 14523.7993 | 27.9541 | 100.6347 | 802.3253 | 304.1141 | 23879.8682 | 6 | 47.1675 | 12.8144 | 1206.638 | -9.1426 | 0.0016759 | 94.668 | 10913358.3708 | 0.99689 | 1.3096 | 0.89432 | 335.7726
1003 | 14549.7482 | 25.949 | 93.4163 | 661.2493 | -2433.9271 | -177409.8903 | 5 | 47.1677 | 12.8142 | 1203.3414 | -8.9771 | 0.0018987 | 91.6662 | 10913358.3708 | -2.0051 | 1.2785 | 0.89432 | 335.7726
1004 | 14572.2232 | 22.475 | 80.9099 | 572.7225 | -3747.9591 | -236616.0102 | 5 | 47.1679 | 12.8141 | 1202.7185 | -8.3511 | 0.0018987 | 76.4953 | 10913358.3708 | -3.474 | 0.95908 | 0.89432 | 335.7726
1005 | 14591.2242 | 19.001 | 68.4035 | 423.0342 | -3729.2129 | -199041.2731 | 4 | 47.1681 | 12.814 | 1202.1918 | -7.8224 | 0.0018987 | 63.6694 | 10913358.3708 | -3.474 | 0.6855 | 0.89432 | 335.7726
1006 | 14606.7512 | 15.527 | 55.8971 | 345.6897 | -3714.2976 | -161999.489 | 4 | 47.1682 | 12.8139 | 1201.7615 | -7.3907 | 0.0018987 | 53.1885 | 10913358.3708 | -3.474 | 0.45775 | 0.89432 | 335.7726
1007 | 14618.8041 | 12.053 | 43.3907 | 229.5483 | -3703.2223 | -125378.8158 | 3 | 47.1683 | 12.8138 | 1201.4274 | -7.0557 | 0.0018987 | 45.0526 | 10913358.3708 | -3.474 | 0.27583 | 0.89432 | 335.7726
1008 | 14630.3791 | 11.575 | 41.6699 | 220.4448 | -974.3071 | -31678.604 | 3 | 47.1684 | 12.8138 | 1200.5058 | -7 | 0.0020482 | 31.9671 | 10913358.3708 | -0.478 | 0.27442 | 0.89432 | 335.7726
1009 | 14638.4801 | 8.101 | 29.1635 | 128.2067 | -3713.7194 | -84507.7533 | 2 | 47.1685 | 12.8137 | 1199.7726 | -7 | 0.0021748 | 22.0355 | 10913358.3708 | -3.474 | 0.14272 | 0.89432 | 335.7726
1010 | 14641.7619 | 5.4385 | 19.5787 | 86.0708 | -470.8699 | -7193.3849 | 2 | 47.1685 | 12.8137 | 1198.0979 | -6 | 0.0022007 | 20 | 10913358.3708 | 0 | 0.065093 | 0.89432 | 335.7726